## 1.1 封-2 封面
| 扬州中燃城市燃气发展有限公司燃气管道改造以及抢维修工程建库项目 |  |  |  | 工程
招标控制价
招 标 人：
（单位盖章）
造价咨询人：
（单位盖章）
2020年07月28日

## 1.2 扉-2 扉页
|  | 扬州中燃城市燃气发展有限公司燃气管道改造以及抢维修工程建库项目 |  |  |  |  | 工程
招 标 控 制 价
| 招标控制价（小写）： |  |  | 3501371.94
| （大写）： |  |  | 叁佰伍拾万壹仟叁佰柒拾壹元玖角肆分
| 招 标 人： |  |  |  | 造价咨询人：
|  |  | （单位盖章） |  |  | （单位资质专用章）
| 法定代表人 或其授权人： |  |  |  | 法定代表人 或其授权人：
|  |  | （签字或盖章） |  |  | （签字或盖章）
| 编 制 人： |  |  |  | 复 核 人：
|  |  | （造价人员签字盖专用章） |  |  | （造价工程师签字盖专用章）
| 编 制 时 间： |  | 2020年07月28日 |  | 复 核 时 间： | 2020年07月28日

## 2.1 表-03 单项工程招标控制价表
单项工程招标控制价表
工程名称：扬州中燃城市燃气发展有限公司燃气管道改造以及抢维修工程建库项目 |  |  |  |  | 第1页 共1页
序号 | 单位工程名称 |  | 金额(元) | 其中：(元)
|  |  |  | 暂估价 |  | 安全文明 施工费 | 规费
1 | 扬州中燃城市燃气发展有限公司燃气管道改造以及抢维修工程建库项目--管道安装工程 |  | 664369.43 |  |  | 9300.36 | 14692.08
2 | 扬州中燃城市燃气发展有限公司燃气管道改造以及抢维修工程建库项目--土石方及道路拆除恢复工程 |  | 2837002.51 |  |  | 41402.66 | 62738.40
合 计 |  |  | 3501371.94 |  |  | 50703.02 | 77430.48
【新点2013清单造价江苏版 V10.3.5】

## 3.1 表-04 单位工程招标控制价表
单位工程招标控制价表
工程名称：扬州中燃城市燃气发展有限公司燃气管道改造以及抢维修工程建库项目--管道安装工程 |  |  | 标段： |  | 第1页 共1页
序号 | 汇总内容 |  |  | 金额(元) | 其中:暂估价(元)
1 | 分部分项工程费 |  |  | 574096.28
1.1 | 人工费 |  |  | 342809.79
1.2 | 材料费 |  |  | 13275.44
1.3 | 施工机具使用费 |  |  | 46538.78
1.4 | 企业管理费 |  |  | 126888.54
1.5 | 利润 |  |  | 44583.73
2 | 措施项目费 |  |  | 20724.88
2.1 | 单价措施项目费
2.2 | 总价措施项目费 |  |  | 20724.88
2.2.1 | 其中：安全文明施工措施费 |  |  | 9300.36
3 | 其他项目费
3.1 | 其中：暂列金额
3.2 | 其中：专业工程暂估
3.3 | 其中：计日工
3.4 | 其中：总承包服务费
4 | 规费 |  |  | 14692.08
5 | 税金 |  |  | 54856.19
招标控制价合计=1+2+3+4+5-甲供材料费_含设备/1.01 |  |  |  | 664369.43
【新点2013清单造价江苏版 V10.3.5】

## 3.2 表-08 分部分项工程和单价措施项目清单与计价表
分部分项工程和单价措施项目清单与计价表
工程名称：扬州中燃城市燃气发展有限公司燃气管道改造以及抢维修工程建库项目--管道安装工程 |  |  |  |  | 标段： |  |  |  |  | 第1页 共30页
序号 | 项目编码 | 项目名称 |  | 项目特征描述 |  | 计量 单位 | 工程量 | 金额（元）
[8 empty] | 综合单价 | 合价 |  | 其中
暂估价
塑料管
1 | 040501004001 | 塑料管 |  | 1、安装部位：室外 2、材质：PE100 SDR17 3、规格：dn300 4、连接形式：热熔对接连接，全自动焊机施工 5、管道检验及试验要求：不含吹扫、试压，单列清单 6、其他：管材甲供 |  | m | 300 | 13.89 | 4167.00
2 | 040501004002 | 塑料管 |  | 1、安装部位：室外 2、材质：PE100 SDR17 3、规格：dn250 4、连接形式：热熔对接连接，全自动焊机施工 5、管道检验及试验要求：不含吹扫、试压，单列清单 6、其他：管材甲供 |  | m | 300 | 11.35 | 3405.00
3 | 040501004003 | 塑料管 |  | 1、安装部位：室外 2、材质：PE100 SDR17 3、规格：dn200 4、连接形式：热熔对接连接，全自动焊机施工 5、管道检验及试验要求：不含吹扫、试压，单列清单 6、其他：管材甲供 |  | m | 3641 | 9.84 | 35827.44
4 | 040501004004 | 塑料管 |  | 1、安装部位：室外 2、材质：PE100 SDR17 3、规格：dn160 4、连接形式：热熔对接连接，全自动焊机施工 5、管道检验及试验要求：不含吹扫、试压，单列清单 6、其他：管材甲供 |  | m | 429 | 7.46 | 3200.34
本页小计 | [8 empty] | 46599.78
【新点2013清单造价江苏版 V10.3.5】
分部分项工程和单价措施项目清单与计价表
工程名称：扬州中燃城市燃气发展有限公司燃气管道改造以及抢维修工程建库项目--管道安装工程 |  |  |  |  | 标段： |  |  |  |  | 第2页 共30页
序号 | 项目编码 | 项目名称 |  | 项目特征描述 |  | 计量 单位 | 工程量 | 金额（元）
[8 empty] | 综合单价 | 合价 |  | 其中
暂估价
5 | 040501004005 | 塑料管 |  | 1、安装部位：室外 2、材质：PE100 SDR17 3、规格：dn110 4、连接形式：热熔对接连接，全自动焊机施工 5、管道检验及试验要求：不含吹扫、试压，单列清单 6、其他：管材甲供 |  | m | 606 | 6.01 | 3642.06
6 | 040501004006 | 塑料管 |  | 1、安装部位：室外 2、材质：PE100 SDR17 3、规格：dn90 4、连接形式：电熔连接，自动熔接机 5、管道检验及试验要求：不含吹扫、试压，单列清单 6、其他：管材甲供 |  | m | 128 | 4.39 | 561.92
7 | 040501004007 | 塑料管 |  | 1、安装部位：室外 2、材质：PE100 SDR17 3、规格：dn63 4、连接形式：电熔连接，自动熔接机 5、管道检验及试验要求：不含吹扫、试压，单列清单 6、其他：管材甲供 |  | m | 323 | 1.97 | 636.31
8 | 040501004008 | 塑料管 |  | 1、安装部位：室外 2、材质：PE100 SDR17 3、规格：dn40 4、连接形式：电熔连接，自动熔接机 5、管道检验及试验要求：不含吹扫、试压，单列清单 6、其他：管材甲供 |  | m | 60 | 1.60 | 96.00
|  | 分部小计 | [6 empty] | 51536.07
镀锌管
本页小计 | [8 empty] | 4936.29
【新点2013清单造价江苏版 V10.3.5】
分部分项工程和单价措施项目清单与计价表
工程名称：扬州中燃城市燃气发展有限公司燃气管道改造以及抢维修工程建库项目--管道安装工程 |  |  |  |  | 标段： |  |  |  |  | 第3页 共30页
序号 | 项目编码 | 项目名称 |  | 项目特征描述 |  | 计量 单位 | 工程量 | 金额（元）
[8 empty] | 综合单价 | 合价 |  | 其中
暂估价
9 | 040501002001 | 钢管 |  | 1、安装部位：室外 2、材质：镀锌钢管 3、规格：DN100 4、连接方式：螺纹连接 5、管道检验及试验要求：不含吹扫、试压，单列清单 6、其他：镀锌钢管及镀锌管件甲供 |  | m | 1000 | 49.29 | 49290.00
10 | 040501002002 | 钢管 |  | 1、安装部位：室外 2、材质：镀锌钢管 3、规格：DN80 4、连接方式：螺纹连接 5、管道检验及试验要求：不含吹扫、试压，单列清单 6、其他：镀锌钢管及镀锌管件甲供 |  | m | 1000 | 35.15 | 35150.00
11 | 040501002003 | 钢管 |  | 1、安装部位：室外 2、材质：镀锌钢管 3、规格：DN50 4、连接方式：螺纹连接 5、管道检验及试验要求：不含吹扫、试压，单列清单 6、其他：镀锌钢管及镀锌管件甲供 |  | m | 3321 | 22.86 | 75918.06
12 | 040501002004 | 钢管 |  | 1、安装部位：室外 2、材质：镀锌钢管 3、规格：DN40 4、连接方式：螺纹连接 5、管道检验及试验要求：不含吹扫、试压，单列清单 6、其他：镀锌钢管及镀锌管件甲供 |  | m | 1000 | 22.85 | 22850.00
13 | 040501002005 | 钢管 |  | 1、安装部位：室外 2、材质：镀锌钢管 3、规格：DN32 4、连接方式：螺纹连接 5、管道检验及试验要求：不含吹扫、试压，单列清单 6、其他：镀锌钢管及镀锌管件甲供 |  | m | 150 | 18.82 | 2823.00
本页小计 | [8 empty] | 186031.06
【新点2013清单造价江苏版 V10.3.5】
分部分项工程和单价措施项目清单与计价表
工程名称：扬州中燃城市燃气发展有限公司燃气管道改造以及抢维修工程建库项目--管道安装工程 |  |  |  |  | 标段： |  |  |  |  | 第4页 共30页
序号 | 项目编码 | 项目名称 |  | 项目特征描述 |  | 计量 单位 | 工程量 | 金额（元）
[8 empty] | 综合单价 | 合价 |  | 其中
暂估价
14 | 040501002006 | 钢管 |  | 1、安装部位：室外 2、材质：镀锌钢管 3、规格：DN25 4、连接方式：螺纹连接 5、管道检验及试验要求：不含吹扫、试压，单列清单 6、其他：镀锌钢管及镀锌管件甲供 |  | m | 255 | 18.56 | 4732.80
|  | 分部小计 | [6 empty] | 190763.86
钢管
15 | 040501002007 | 钢管 |  | 1、安装部位：室外 2、材质：无缝钢管20# 3、规格：D325*8 4、连接方式：氩电联焊 5、管道检验及试验要求：不含吹扫、试压，单列清单 6、其他：管材甲供 |  | m | 10 | 53.78 | 537.80
16 | 040501002008 | 钢管 |  | 1、安装部位：室外 2、材质：无缝钢管20# 3、规格：D219*6 4、连接方式：氩电联焊 5、管道检验及试验要求：不含吹扫、试压，单列清单 6、其他：管材甲供 |  | m | 10 | 33.52 | 335.20
17 | 040501002009 | 钢管 |  | 1、安装部位：室外 2、材质：无缝钢管20# 3、规格：D159*5 4、连接方式：氩电联焊 5、管道检验及试验要求：不含吹扫、试压，单列清单 6、其他：管材甲供 |  | m | 10 | 25.16 | 251.60
18 | 040501002010 | 钢管 |  | 1、安装部位：室外 2、材质：无缝钢管20# 3、规格：D108*4 4、连接方式：氩电联焊 5、管道检验及试验要求：不含吹扫、试压，单列清单 6、其他：管材甲供 |  | m | 10 | 20.91 | 209.10
本页小计 | [8 empty] | 6066.50
【新点2013清单造价江苏版 V10.3.5】
分部分项工程和单价措施项目清单与计价表
工程名称：扬州中燃城市燃气发展有限公司燃气管道改造以及抢维修工程建库项目--管道安装工程 |  |  |  |  | 标段： |  |  |  |  | 第5页 共30页
序号 | 项目编码 | 项目名称 |  | 项目特征描述 |  | 计量 单位 | 工程量 | 金额（元）
[8 empty] | 综合单价 | 合价 |  | 其中
暂估价
19 | 040501002011 | 钢管 |  | 1、安装部位：室外 2、材质：无缝钢管20# 3、规格：D89*4 4、连接方式：氩电联焊 5、管道检验及试验要求：不含吹扫、试压，单列清单 6、其他：管材甲供 |  | m | 24 | 17.41 | 417.84
20 | 040501002012 | 钢管 |  | 1、安装部位：室外 2、材质：无缝钢管20# 3、规格：D76*4 4、连接方式：氩电联焊 5、管道检验及试验要求：不含吹扫、试压，单列清单 6、其他：管材甲供 |  | m | 24 | 14.82 | 355.68
21 | 040501002013 | 钢管 |  | 1、安装部位：室外 2、材质：无缝钢管20# 3、规格：D57*3.5 4、连接方式：氩电联焊 5、管道检验及试验要求：不含吹扫、试压，单列清单 6、其他：管材甲供 |  | m | 24 | 11.87 | 284.88
|  | 分部小计 | [6 empty] | 2392.10
塑料管件
22 | 040502003001 | 塑料管管件 |  | 1、种类：热熔三通 2、材质及规格：dn300 3、连接形式：热熔对接连接，全自动焊机施工 4、其他：管件甲供 |  | 个 | 10 | 113.81 | 1138.10
23 | 040502003002 | 塑料管管件 |  | 1、种类：热熔三通 2、材质及规格：dn300/200 3、连接形式：热熔对接连接，全自动焊机施工 4、其他：管件甲供 |  | 个 | 10 | 113.81 | 1138.10
本页小计 | [8 empty] | 3334.60
【新点2013清单造价江苏版 V10.3.5】
分部分项工程和单价措施项目清单与计价表
工程名称：扬州中燃城市燃气发展有限公司燃气管道改造以及抢维修工程建库项目--管道安装工程 |  |  |  |  | 标段： |  |  |  |  | 第6页 共30页
序号 | 项目编码 | 项目名称 |  | 项目特征描述 |  | 计量 单位 | 工程量 | 金额（元）
[8 empty] | 综合单价 | 合价 |  | 其中
暂估价
24 | 040502003003 | 塑料管管件 |  | 1、种类：热熔三通 2、材质及规格：dn300/160 3、连接形式：热熔对接连接，全自动焊机施工 4、其他：管件甲供 |  | 个 | 10 | 113.81 | 1138.10
25 | 040502003004 | 塑料管管件 |  | 1、种类：热熔三通 2、材质及规格：dn300/110 3、连接形式：热熔对接连接，全自动焊机施工 4、其他：管件甲供 |  | 个 | 10 | 113.81 | 1138.10
26 | 040502003005 | 塑料管管件 |  | 1、种类：热熔三通 2、材质及规格：dn300/90 3、连接形式：热熔对接连接，全自动焊机施工 4、其他：管件甲供 |  | 个 | 10 | 113.81 | 1138.10
27 | 040502003006 | 塑料管管件 |  | 1、种类：热熔三通 2、材质及规格：dn300/63 3、连接形式：热熔对接连接，全自动焊机施工 4、其他：管件甲供 |  | 个 | 10 | 113.81 | 1138.10
28 | 040502003007 | 塑料管管件 |  | 1、种类：热熔三通 2、材质及规格：dn300/40 3、连接形式：热熔对接连接，全自动焊机施工 4、其他：管件甲供 |  | 个 | 10 | 113.81 | 1138.10
29 | 040502003008 | 塑料管管件 |  | 1、种类：热熔三通 2、材质及规格：dn200 3、连接形式：热熔对接连接，全自动焊机施工 4、其他：管件甲供 |  | 个 | 10 | 94.67 | 946.70
30 | 040502003009 | 塑料管管件 |  | 1、种类：热熔三通 2、材质及规格：dn200/160 3、连接形式：热熔对接连接，全自动焊机施工 4、其他：管件甲供 |  | 个 | 10 | 94.67 | 946.70
本页小计 | [8 empty] | 7583.90
【新点2013清单造价江苏版 V10.3.5】
分部分项工程和单价措施项目清单与计价表
工程名称：扬州中燃城市燃气发展有限公司燃气管道改造以及抢维修工程建库项目--管道安装工程 |  |  |  |  | 标段： |  |  |  |  | 第7页 共30页
序号 | 项目编码 | 项目名称 |  | 项目特征描述 |  | 计量 单位 | 工程量 | 金额（元）
[8 empty] | 综合单价 | 合价 |  | 其中
暂估价
31 | 040502003010 | 塑料管管件 |  | 1、种类：热熔三通 2、材质及规格：dn200/110 3、连接形式：热熔对接连接，全自动焊机施工 4、其他：管件甲供 |  | 个 | 10 | 94.67 | 946.70
32 | 040502003011 | 塑料管管件 |  | 1、种类：热熔三通 2、材质及规格：dn200/90 3、连接形式：热熔对接连接，全自动焊机施工 4、其他：管件甲供 |  | 个 | 10 | 94.67 | 946.70
33 | 040502003012 | 塑料管管件 |  | 1、种类：热熔三通 2、材质及规格：dn200/63 3、连接形式：热熔对接连接，全自动焊机施工 4、其他：管件甲供 |  | 个 | 26 | 94.67 | 2461.42
34 | 040502003013 | 塑料管管件 |  | 1、种类：热熔三通 2、材质及规格：dn200/40 3、连接形式：热熔对接连接，全自动焊机施工 4、其他：管件甲供 |  | 个 | 10 | 94.67 | 946.70
35 | 040502003014 | 塑料管管件 |  | 1、种类：热熔三通 2、材质及规格：dn160 3、连接形式：热熔对接连接，全自动焊机施工 4、其他：管件甲供 |  | 个 | 10 | 85.19 | 851.90
36 | 040502003015 | 塑料管管件 |  | 1、种类：热熔三通 2、材质及规格：dn160/110 3、连接形式：热熔对接连接，全自动焊机施工 4、其他：管件甲供 |  | 个 | 10 | 85.19 | 851.90
37 | 040502003016 | 塑料管管件 |  | 1、种类：热熔三通 2、材质及规格：dn160/90 3、连接形式：热熔对接连接，全自动焊机施工 4、其他：管件甲供 |  | 个 | 10 | 85.19 | 851.90
本页小计 | [8 empty] | 7857.22
【新点2013清单造价江苏版 V10.3.5】
分部分项工程和单价措施项目清单与计价表
工程名称：扬州中燃城市燃气发展有限公司燃气管道改造以及抢维修工程建库项目--管道安装工程 |  |  |  |  | 标段： |  |  |  |  | 第8页 共30页
序号 | 项目编码 | 项目名称 |  | 项目特征描述 |  | 计量 单位 | 工程量 | 金额（元）
[8 empty] | 综合单价 | 合价 |  | 其中
暂估价
38 | 040502003017 | 塑料管管件 |  | 1、种类：热熔三通 2、材质及规格：dn160/63 3、连接形式：热熔对接连接，全自动焊机施工 4、其他：管件甲供 |  | 个 | 14 | 85.19 | 1192.66
39 | 040502003018 | 塑料管管件 |  | 1、种类：热熔三通 2、材质及规格：dn160/40 3、连接形式：热熔对接连接，全自动焊机施工 4、其他：管件甲供 |  | 个 | 14 | 85.19 | 1192.66
40 | 040502003019 | 塑料管管件 |  | 1、种类：热熔三通 2、材质及规格：dn110 3、连接形式：热熔对接连接，全自动焊机施工 4、其他：管件甲供 |  | 个 | 10 | 76.17 | 761.70
41 | 040502003020 | 塑料管管件 |  | 1、种类：热熔三通 2、材质及规格：dn110/90 3、连接形式：热熔对接连接，全自动焊机施工 4、其他：管件甲供 |  | 个 | 10 | 76.17 | 761.70
42 | 040502003021 | 塑料管管件 |  | 1、种类：热熔三通 2、材质及规格：dn110/63 3、连接形式：热熔对接连接，全自动焊机施工 4、其他：管件甲供 |  | 个 | 27 | 76.17 | 2056.59
43 | 040502003022 | 塑料管管件 |  | 1、种类：热熔三通 2、材质及规格：dn110/40 3、连接形式：热熔对接连接，全自动焊机施工 4、其他：管件甲供 |  | 个 | 27 | 76.17 | 2056.59
44 | 040502003023 | 塑料管管件 |  | 1、种类：电熔三通 2、材质及规格：dn90 3、连接形式：电熔连接，全自动焊接机 4、其他：管件甲供 |  | 个 | 10 | 66.17 | 661.70
本页小计 | [8 empty] | 8683.60
【新点2013清单造价江苏版 V10.3.5】
分部分项工程和单价措施项目清单与计价表
工程名称：扬州中燃城市燃气发展有限公司燃气管道改造以及抢维修工程建库项目--管道安装工程 |  |  |  |  | 标段： |  |  |  |  | 第9页 共30页
序号 | 项目编码 | 项目名称 |  | 项目特征描述 |  | 计量 单位 | 工程量 | 金额（元）
[8 empty] | 综合单价 | 合价 |  | 其中
暂估价
45 | 040502003024 | 塑料管管件 |  | 1、种类：电熔三通 2、材质及规格：dn90/63 3、连接形式：电熔连接，全自动焊接机 4、其他：管件甲供 |  | 个 | 10 | 66.17 | 661.70
46 | 040502003025 | 塑料管管件 |  | 1、种类：电熔三通 2、材质及规格：dn90/40 3、连接形式：电熔连接，全自动焊接机 4、其他：管件甲供 |  | 个 | 10 | 66.17 | 661.70
47 | 040502003026 | 塑料管管件 |  | 1、种类：电熔三通 2、材质及规格：dn63 3、连接形式：电熔连接，全自动焊接机 4、其他：管件甲供 |  | 个 | 10 | 44.58 | 445.80
48 | 040502003027 | 塑料管管件 |  | 1、种类：电熔三通 2、材质及规格：dn63/40 3、连接形式：电熔连接，全自动焊接机 4、其他：管件甲供 |  | 个 | 10 | 44.58 | 445.80
49 | 040502003028 | 塑料管管件 |  | 1、种类：电熔三通 2、材质及规格：dn40 3、连接形式：电熔连接，全自动焊接机 4、其他：管件甲供 |  | 个 | 10 | 33.67 | 336.70
50 | 040502003029 | 塑料管管件 |  | 1、种类：热熔变径 2、材质及规格：dn300/200 3、连接形式：热熔对接连接，全自动焊机施工 4、其他：管件甲供 |  | 个 | 10 | 113.81 | 1138.10
51 | 040502003030 | 塑料管管件 |  | 1、种类：热熔变径 2、材质及规格：dn300/160 3、连接形式：热熔对接连接，全自动焊机施工 4、其他：管件甲供 |  | 个 | 10 | 113.81 | 1138.10
52 | 040502003031 | 塑料管管件 |  | 1、种类：热熔变径 2、材质及规格：dn300/110 3、连接形式：热熔对接连接，全自动焊机施工 4、其他：管件甲供 |  | 个 | 10 | 113.81 | 1138.10
本页小计 | [8 empty] | 5966.00
【新点2013清单造价江苏版 V10.3.5】
分部分项工程和单价措施项目清单与计价表
工程名称：扬州中燃城市燃气发展有限公司燃气管道改造以及抢维修工程建库项目--管道安装工程 |  |  |  |  | 标段： |  |  |  |  | 第10页 共30页
序号 | 项目编码 | 项目名称 |  | 项目特征描述 |  | 计量 单位 | 工程量 | 金额（元）
[8 empty] | 综合单价 | 合价 |  | 其中
暂估价
53 | 040502003032 | 塑料管管件 |  | 1、种类：热熔变径 2、材质及规格：dn200/160 3、连接形式：热熔对接连接，全自动焊机施工 4、其他：管件甲供 |  | 个 | 10 | 94.67 | 946.70
54 | 040502003033 | 塑料管管件 |  | 1、种类：热熔变径 2、材质及规格：dn200/110 3、连接形式：热熔对接连接，全自动焊机施工 4、其他：管件甲供 |  | 个 | 10 | 94.67 | 946.70
55 | 040502003034 | 塑料管管件 |  | 1、种类：热熔变径 2、材质及规格：dn160/110 3、连接形式：热熔对接连接，全自动焊机施工 4、其他：管件甲供 |  | 个 | 10 | 85.19 | 851.90
56 | 040502003035 | 塑料管管件 |  | 1、种类：电熔变径 2、材质及规格：dn90/63 3、连接形式：电熔连接，全自动焊机施工 4、其他：管件甲供 |  | 个 | 10 | 66.17 | 661.70
57 | 040502003036 | 塑料管管件 |  | 1、种类：电熔变径 2、材质及规格：dn90/40 3、连接形式：电熔连接，全自动焊机施工 4、其他：管件甲供 |  | 个 | 10 | 66.17 | 661.70
58 | 040502003037 | 塑料管管件 |  | 1、种类：电熔变径 2、材质及规格：dn63/40 3、连接形式：电熔连接，全自动焊机施工 4、其他：管件甲供 |  | 个 | 10 | 44.58 | 445.80
59 | 040502003038 | 塑料管管件 |  | 1、种类：90°热熔弯头 2、材质及规格：dn300 3、连接形式：热熔对接连接，全自动焊机施工 4、其他：管件甲供 |  | 个 | 10 | 113.81 | 1138.10
本页小计 | [8 empty] | 5652.60
【新点2013清单造价江苏版 V10.3.5】
分部分项工程和单价措施项目清单与计价表
工程名称：扬州中燃城市燃气发展有限公司燃气管道改造以及抢维修工程建库项目--管道安装工程 |  |  |  |  | 标段： |  |  |  |  | 第11页 共30页
序号 | 项目编码 | 项目名称 |  | 项目特征描述 |  | 计量 单位 | 工程量 | 金额（元）
[8 empty] | 综合单价 | 合价 |  | 其中
暂估价
60 | 040502003039 | 塑料管管件 |  | 1、种类：90°热熔弯头 2、材质及规格：dn200 3、连接形式：热熔对接连接，全自动焊机施工 4、其他：管件甲供 |  | 个 | 33 | 94.67 | 3124.11
61 | 040502003040 | 塑料管管件 |  | 1、种类：90°热熔弯头 2、材质及规格：dn160 3、连接形式：热熔对接连接，全自动焊机施工 4、其他：管件甲供 |  | 个 | 33 | 85.19 | 2811.27
62 | 040502003041 | 塑料管管件 |  | 1、种类：90°热熔弯头 2、材质及规格：dn110 3、连接形式：热熔对接连接，全自动焊机施工 4、其他：管件甲供 |  | 个 | 33 | 76.17 | 2513.61
63 | 040502003042 | 塑料管管件 |  | 1、种类：90°电熔弯头 2、材质及规格：dn90 3、连接形式：电熔连接，全自动焊接机 4、其他：管件甲供 |  | 个 | 10 | 66.17 | 661.70
64 | 040502003043 | 塑料管管件 |  | 1、种类：90°电熔弯头 2、材质及规格：dn63 3、连接形式：电熔连接，全自动焊接机 4、其他：管件甲供 |  | 个 | 10 | 44.58 | 445.80
65 | 040502003044 | 塑料管管件 |  | 1、种类：90°电熔弯头 2、材质及规格：dn40 3、连接形式：电熔连接，全自动焊接机 4、其他：管件甲供 |  | 个 | 10 | 33.67 | 336.70
66 | 040502003045 | 塑料管管件 |  | 1、种类：45°热熔弯头 2、材质及规格：dn300 3、连接形式：热熔对接连接，全自动焊机施工 4、其他：管件甲供 |  | 个 | 10 | 113.81 | 1138.10
本页小计 | [8 empty] | 11031.29
【新点2013清单造价江苏版 V10.3.5】
分部分项工程和单价措施项目清单与计价表
工程名称：扬州中燃城市燃气发展有限公司燃气管道改造以及抢维修工程建库项目--管道安装工程 |  |  |  |  | 标段： |  |  |  |  | 第12页 共30页
序号 | 项目编码 | 项目名称 |  | 项目特征描述 |  | 计量 单位 | 工程量 | 金额（元）
[8 empty] | 综合单价 | 合价 |  | 其中
暂估价
67 | 040502003046 | 塑料管管件 |  | 1、种类：45°热熔弯头 2、材质及规格：dn200 3、连接形式：热熔对接连接，全自动焊机施工 4、其他：管件甲供 |  | 个 | 10 | 94.67 | 946.70
68 | 040502003047 | 塑料管管件 |  | 1、种类：45°热熔弯头 2、材质及规格：dn160 3、连接形式：热熔对接连接，全自动焊机施工 4、其他：管件甲供 |  | 个 | 10 | 85.19 | 851.90
69 | 040502003048 | 塑料管管件 |  | 1、种类：45°热熔弯头 2、材质及规格：dn110 3、连接形式：热熔对接连接，全自动焊机施工 4、其他：管件甲供 |  | 个 | 10 | 76.17 | 761.70
70 | 040502003049 | 塑料管管件 |  | 1、种类：45°电熔弯头 2、材质及规格：dn90 3、连接形式：电熔连接，全自动焊接机 4、其他：管件甲供 |  | 个 | 10 | 66.17 | 661.70
71 | 040502003050 | 塑料管管件 |  | 1、种类：45°电熔弯头 2、材质及规格：dn63 3、连接形式：电熔连接，全自动焊接机 4、其他：管件甲供 |  | 个 | 10 | 44.58 | 445.80
72 | 040502003051 | 塑料管管件 |  | 1、种类：45°电熔弯头 2、材质及规格：dn40 3、连接形式：电熔连接，全自动焊接机 4、其他：管件甲供 |  | 个 | 10 | 33.67 | 336.70
73 | 040502003052 | 塑料管管件 |  | 1、种类：电熔套筒 2、材质及规格：dn300 3、连接形式：电熔连接，全自动焊接机 4、其他：管件甲供 |  | 个 | 10 | 113.81 | 1138.10
本页小计 | [8 empty] | 5142.60
【新点2013清单造价江苏版 V10.3.5】
分部分项工程和单价措施项目清单与计价表
工程名称：扬州中燃城市燃气发展有限公司燃气管道改造以及抢维修工程建库项目--管道安装工程 |  |  |  |  | 标段： |  |  |  |  | 第13页 共30页
序号 | 项目编码 | 项目名称 |  | 项目特征描述 |  | 计量 单位 | 工程量 | 金额（元）
[8 empty] | 综合单价 | 合价 |  | 其中
暂估价
74 | 040502003053 | 塑料管管件 |  | 1、种类：电熔套筒 2、材质及规格：dn200 3、连接形式：电熔连接，全自动焊接机 4、其他：管件甲供 |  | 个 | 40 | 94.67 | 3786.80
75 | 040502003054 | 塑料管管件 |  | 1、种类：电熔套筒 2、材质及规格：dn160 3、连接形式：电熔连接，全自动焊接机 4、其他：管件甲供 |  | 个 | 10 | 85.19 | 851.90
76 | 040502003055 | 塑料管管件 |  | 1、种类：电熔套筒 2、材质及规格：dn110 3、连接形式：电熔连接，全自动焊接机 4、其他：管件甲供 |  | 个 | 10 | 76.17 | 761.70
77 | 040502003056 | 塑料管管件 |  | 1、种类：电熔套筒 2、材质及规格：dn90 3、连接形式：电熔连接，全自动焊接机 4、其他：管件甲供 |  | 个 | 23 | 66.17 | 1521.91
78 | 040502003057 | 塑料管管件 |  | 1、种类：电熔套筒 2、材质及规格：dn63 3、连接形式：电熔连接，全自动焊接机 4、其他：管件甲供 |  | 个 | 144 | 44.58 | 6419.52
79 | 040502003058 | 塑料管管件 |  | 1、种类：电熔套筒 2、材质及规格：dn40 3、连接形式：电熔连接，全自动焊接机 4、其他：管件甲供 |  | 个 | 10 | 33.67 | 336.70
80 | 040502003059 | 塑料管管件 |  | 1、种类：热熔管帽 2、材质及规格：dn300 3、连接形式：热熔对接连接，全自动焊机施工 4、其他：管件甲供 |  | 个 | 10 | 113.81 | 1138.10
81 | 040502003060 | 塑料管管件 |  | 1、种类：热熔管帽 2、材质及规格：dn200 3、连接形式：热熔对接连接，全自动焊机施工 4、其他：管件甲供 |  | 个 | 7 | 94.67 | 662.69
本页小计 | [8 empty] | 15479.32
【新点2013清单造价江苏版 V10.3.5】
分部分项工程和单价措施项目清单与计价表
工程名称：扬州中燃城市燃气发展有限公司燃气管道改造以及抢维修工程建库项目--管道安装工程 |  |  |  |  | 标段： |  |  |  |  | 第14页 共30页
序号 | 项目编码 | 项目名称 |  | 项目特征描述 |  | 计量 单位 | 工程量 | 金额（元）
[8 empty] | 综合单价 | 合价 |  | 其中
暂估价
82 | 040502003061 | 塑料管管件 |  | 1、种类：热熔管帽 2、材质及规格：dn160 3、连接形式：热熔对接连接，全自动焊机施工 4、其他：管件甲供 |  | 个 | 2 | 85.19 | 170.38
83 | 040502003062 | 塑料管管件 |  | 1、种类：热熔管帽 2、材质及规格：dn110 3、连接形式：热熔对接连接，全自动焊机施工 4、其他：管件甲供 |  | 个 | 5 | 76.17 | 380.85
84 | 040502003063 | 塑料管管件 |  | 1、种类：电熔管帽 2、材质及规格：dn90 3、连接形式：电熔连接，全自动焊接机 4、其他：管件甲供 |  | 个 | 10 | 66.17 | 661.70
85 | 040502003064 | 塑料管管件 |  | 1、种类：电熔管帽 2、材质及规格：dn63 3、连接形式：电熔连接，全自动焊接机 4、其他：管件甲供 |  | 个 | 10 | 44.58 | 445.80
86 | 040502003065 | 塑料管管件 |  | 1、种类：电熔管帽 2、材质及规格：dn40 3、连接形式：电熔连接，全自动焊接机 4、其他：管件甲供 |  | 个 | 10 | 33.67 | 336.70
|  | 分部小计 | [6 empty] | 71668.16
钢制管件
87 | 040502002001 | 钢管管件制作、安装 |  | 1、种类：碳钢同心大小头 2、材质及规格：DN300*200 3、接口形式：氩电联焊 4、其他：主材甲供 |  | 个 | 10 | 229.41 | 2294.10
88 | 040502002002 | 钢管管件制作、安装 |  | 1、种类：碳钢同心大小头 2、材质及规格：DN200*150 3、接口形式：氩电联焊 4、其他：主材甲供 |  | 个 | 10 | 138.37 | 1383.70
本页小计 | [8 empty] | 5673.23
【新点2013清单造价江苏版 V10.3.5】
分部分项工程和单价措施项目清单与计价表
工程名称：扬州中燃城市燃气发展有限公司燃气管道改造以及抢维修工程建库项目--管道安装工程 |  |  |  |  | 标段： |  |  |  |  | 第15页 共30页
序号 | 项目编码 | 项目名称 |  | 项目特征描述 |  | 计量 单位 | 工程量 | 金额（元）
[8 empty] | 综合单价 | 合价 |  | 其中
暂估价
89 | 040502002003 | 钢管管件制作、安装 |  | 1、种类：碳钢同心大小头 2、材质及规格：DN150*100 3、接口形式：氩电联焊 4、其他：主材甲供 |  | 个 | 10 | 141.40 | 1414.00
90 | 040502002004 | 钢管管件制作、安装 |  | 1、种类：碳钢同心大小头 2、材质及规格：DN100*80 3、接口形式：氩电联焊 4、其他：主材甲供 |  | 个 | 10 | 89.72 | 897.20
91 | 040502002005 | 钢管管件制作、安装 |  | 1、种类：碳钢同心大小头 2、材质及规格：DN80*50 3、接口形式：氩电联焊 4、其他：主材甲供 |  | 个 | 10 | 72.21 | 722.10
92 | 040502002006 | 钢管管件制作、安装 |  | 1、种类：碳钢同心大小头 2、材质及规格：DN50*40 3、接口形式：氩电联焊 4、其他：主材甲供 |  | 个 | 10 | 43.61 | 436.10
93 | 040502002007 | 钢管管件制作、安装 |  | 1、种类：90°钢制弯头 2、材质及规格：DN300 3、接口形式：氩电联焊 4、其他：主材甲供 |  | 个 | 10 | 229.41 | 2294.10
94 | 040502002008 | 钢管管件制作、安装 |  | 1、种类：90°钢制弯头 2、材质及规格：DN200 3、接口形式：氩电联焊 4、其他：主材甲供 |  | 个 | 10 | 138.37 | 1383.70
95 | 040502002009 | 钢管管件制作、安装 |  | 1、种类：90°钢制弯头 2、材质及规格：DN150 3、接口形式：氩电联焊 4、其他：主材甲供 |  | 个 | 10 | 141.40 | 1414.00
本页小计 | [8 empty] | 8561.20
【新点2013清单造价江苏版 V10.3.5】
分部分项工程和单价措施项目清单与计价表
工程名称：扬州中燃城市燃气发展有限公司燃气管道改造以及抢维修工程建库项目--管道安装工程 |  |  |  |  | 标段： |  |  |  |  | 第16页 共30页
序号 | 项目编码 | 项目名称 |  | 项目特征描述 |  | 计量 单位 | 工程量 | 金额（元）
[8 empty] | 综合单价 | 合价 |  | 其中
暂估价
96 | 040502002010 | 钢管管件制作、安装 |  | 1、种类：90°钢制弯头 2、材质及规格：DN100 3、接口形式：氩电联焊 4、其他：主材甲供 |  | 个 | 10 | 89.72 | 897.20
97 | 040502002011 | 钢管管件制作、安装 |  | 1、种类：90°钢制弯头 2、材质及规格：DN80 3、接口形式：氩电联焊 4、其他：主材甲供 |  | 个 | 10 | 72.21 | 722.10
98 | 040502002012 | 钢管管件制作、安装 |  | 1、种类：90°钢制弯头 2、材质及规格：DN50 3、接口形式：氩电联焊 4、其他：主材甲供 |  | 个 | 10 | 43.61 | 436.10
99 | 040502002013 | 钢管管件制作、安装 |  | 1、种类：钢制等径三通 2、材质及规格：DN300 3、接口形式：氩电联焊 4、其他：主材甲供 |  | 个 | 10 | 229.41 | 2294.10
100 | 040502002014 | 钢管管件制作、安装 |  | 1、种类：钢制等径三通 2、材质及规格：DN200 3、接口形式：氩电联焊 4、其他：主材甲供 |  | 个 | 10 | 138.37 | 1383.70
101 | 040502002015 | 钢管管件制作、安装 |  | 1、种类：钢制等径三通 2、材质及规格：DN150 3、接口形式：氩电联焊 4、其他：主材甲供 |  | 个 | 10 | 141.40 | 1414.00
102 | 040502002016 | 钢管管件制作、安装 |  | 1、种类：钢制等径三通 2、材质及规格：DN100 3、接口形式：氩电联焊 4、其他：主材甲供 |  | 个 | 10 | 89.72 | 897.20
本页小计 | [8 empty] | 8044.40
【新点2013清单造价江苏版 V10.3.5】
分部分项工程和单价措施项目清单与计价表
工程名称：扬州中燃城市燃气发展有限公司燃气管道改造以及抢维修工程建库项目--管道安装工程 |  |  |  |  | 标段： |  |  |  |  | 第17页 共30页
序号 | 项目编码 | 项目名称 |  | 项目特征描述 |  | 计量 单位 | 工程量 | 金额（元）
[8 empty] | 综合单价 | 合价 |  | 其中
暂估价
103 | 040502002017 | 钢管管件制作、安装 |  | 1、种类：钢制等径三通 2、材质及规格：DN80 3、接口形式：氩电联焊 4、其他：主材甲供 |  | 个 | 10 | 72.21 | 722.10
104 | 040502002018 | 钢管管件制作、安装 |  | 1、种类：钢制等径三通 2、材质及规格：DN50 3、接口形式：氩电联焊 4、其他：主材甲供 |  | 个 | 10 | 43.61 | 436.10
|  | 分部小计 | [6 empty] | 21441.60
球墨管件
105 | 040502001001 | 铸铁管管件 |  | 1、种类：球墨平插 2、材质及规格：DN300 3、接口形式：胶圈 4、其他：主材甲供 |  | 个 | 2 | 177.14 | 354.28
106 | 040502001002 | 铸铁管管件 |  | 1、种类：球墨平插 2、材质及规格：DN200 3、接口形式：胶圈 4、其他：主材甲供 |  | 个 | 2 | 136.51 | 273.02
107 | 040502001003 | 铸铁管管件 |  | 1、种类：球墨平插 2、材质及规格：DN150 3、接口形式：胶圈 4、其他：主材甲供 |  | 个 | 2 | 118.27 | 236.54
108 | 040502001004 | 铸铁管管件 |  | 1、种类：球墨平插 2、材质及规格：DN100 3、接口形式：胶圈 4、其他：主材甲供 |  | 个 | 2 | 118.27 | 236.54
109 | 040502001005 | 铸铁管管件 |  | 1、种类：球墨管帽 2、材质及规格：DN300 3、接口形式：胶圈 4、其他：主材甲供 |  | 个 | 2 | 177.14 | 354.28
110 | 040502001006 | 铸铁管管件 |  | 1、种类：球墨管帽 2、材质及规格：DN200 3、接口形式：胶圈 4、其他：主材甲供 |  | 个 | 2 | 136.51 | 273.02
111 | 040502001007 | 铸铁管管件 |  | 1、种类：球墨管帽 2、材质及规格：DN150 3、接口形式：胶圈 4、其他：主材甲供 |  | 个 | 2 | 118.27 | 236.54
本页小计 | [8 empty] | 3122.42
【新点2013清单造价江苏版 V10.3.5】
分部分项工程和单价措施项目清单与计价表
工程名称：扬州中燃城市燃气发展有限公司燃气管道改造以及抢维修工程建库项目--管道安装工程 |  |  |  |  | 标段： |  |  |  |  | 第18页 共30页
序号 | 项目编码 | 项目名称 |  | 项目特征描述 |  | 计量 单位 | 工程量 | 金额（元）
[8 empty] | 综合单价 | 合价 |  | 其中
暂估价
112 | 040502001008 | 铸铁管管件 |  | 1、种类：球墨管帽 2、材质及规格：DN100 3、接口形式：胶圈 4、其他：主材甲供 |  | 个 | 2 | 118.27 | 236.54
113 | 040502001009 | 铸铁管管件 |  | 1、种类：球墨压兰 2、材质及规格：DN300 3、接口形式：胶圈 4、其他：主材甲供 |  | 个 | 2 | 177.14 | 354.28
114 | 040502001010 | 铸铁管管件 |  | 1、种类：球墨压兰 2、材质及规格：DN200 3、接口形式：胶圈 4、其他：主材甲供 |  | 个 | 2 | 136.51 | 273.02
115 | 040502001011 | 铸铁管管件 |  | 1、种类：球墨压兰 2、材质及规格：DN150 3、接口形式：胶圈 4、其他：主材甲供 |  | 个 | 2 | 118.27 | 236.54
116 | 040502001012 | 铸铁管管件 |  | 1、种类：球墨压兰 2、材质及规格：DN100 3、接口形式：胶圈 4、其他：主材甲供 |  | 个 | 2 | 118.27 | 236.54
|  | 分部小计 | [6 empty] | 3301.14
转换件
117 | 040502004001 | 转换件 |  | 1、材质：钢塑转换（自带3PE防腐） 2、接口形式：直管焊接式，全自动熔接机 3、规格：dn300/D325 4、其他：管件甲供 |  | 个 | 7 | 170.01 | 1190.07
118 | 040502004002 | 转换件 |  | 1、材质：钢塑转换（自带3PE防腐） 2、接口形式：直管焊接式，全自动熔接机 3、规格：dn200/D219 4、其他：管件甲供 |  | 个 | 7 | 130.55 | 913.85
119 | 040502004003 | 转换件 |  | 1、材质：钢塑转换（自带3PE防腐） 2、接口形式：直管焊接式，全自动熔接机 3、规格：dn160/D159 4、其他：管件甲供 |  | 个 | 7 | 112.58 | 788.06
本页小计 | [8 empty] | 4228.90
【新点2013清单造价江苏版 V10.3.5】
分部分项工程和单价措施项目清单与计价表
工程名称：扬州中燃城市燃气发展有限公司燃气管道改造以及抢维修工程建库项目--管道安装工程 |  |  |  |  | 标段： |  |  |  |  | 第19页 共30页
序号 | 项目编码 | 项目名称 |  | 项目特征描述 |  | 计量 单位 | 工程量 | 金额（元）
[8 empty] | 综合单价 | 合价 |  | 其中
暂估价
120 | 040502004004 | 转换件 |  | 1、材质：钢塑转换（自带3PE防腐） 2、接口形式：直管焊接式，全自动熔接机 3、规格：dn110/D108 4、其他：管件甲供 |  | 个 | 7 | 87.06 | 609.42
121 | 040502004005 | 转换件 |  | 1、材质：钢塑转换（自带3PE防腐） 2、接口形式：直管焊接式，全自动熔接机 3、规格：dn90/D89 4、其他：管件甲供 |  | 个 | 13 | 77.37 | 1005.81
122 | 040502004006 | 转换件 |  | 1、材质：钢塑转换（自带3PE防腐） 2、接口形式：直管焊接式，全自动熔接机 3、规格：dn63/D57 4、其他：管件甲供 |  | 个 | 13 | 38.89 | 505.57
123 | 040502004007 | 转换件 |  | 1、材质：钢塑转换（自带3PE防腐） 2、接口形式：直管焊接式，全自动熔接机 3、规格：dn40/D32 4、其他：管件甲供 |  | 个 | 13 | 31.17 | 405.21
124 | 040502004008 | 转换件 |  | 1、材质：钢塑转换（自带3PE防腐） 2、接口形式：弯管丝扣式，全自动熔接机 3、规格：dn90/D89 4、其他：管件甲供 |  | 个 | 67 | 77.37 | 5183.79
125 | 040502004009 | 转换件 |  | 1、材质：钢塑转换（自带3PE防腐） 2、接口形式：弯管丝扣式，全自动熔接机 3、规格：dn63/D57 4、其他：管件甲供 |  | 个 | 67 | 37.68 | 2524.56
126 | 040502004010 | 转换件 |  | 1、材质：钢塑转换（自带3PE防腐） 2、接口形式：弯管丝扣式，全自动熔接机 3、规格：dn40/D32 4、其他：管件甲供 |  | 个 | 7 | 31.17 | 218.19
|  | 分部小计 | [6 empty] | 13344.53
新旧管连接
本页小计 | [8 empty] | 10452.55
【新点2013清单造价江苏版 V10.3.5】
分部分项工程和单价措施项目清单与计价表
工程名称：扬州中燃城市燃气发展有限公司燃气管道改造以及抢维修工程建库项目--管道安装工程 |  |  |  |  | 标段： |  |  |  |  | 第20页 共30页
序号 | 项目编码 | 项目名称 |  | 项目特征描述 |  | 计量 单位 | 工程量 | 金额（元）
[8 empty] | 综合单价 | 合价 |  | 其中
暂估价
127 | 040501014010 | 新旧管连接 |  | 1、材质：PE管 2、规格：dn300 3、连接方式：开三通 4、带（不带）介质连接：带介质连接 |  | 处 | 10 | 1209.62 | 12096.20
128 | 040501014011 | 新旧管连接 |  | 1、材质：PE管 2、规格：dn200 3、连接方式：开三通 4、带（不带）介质连接：带介质连接 |  | 处 | 10 | 737.14 | 7371.40
129 | 040501014013 | 新旧管连接 |  | 1、材质：PE管 2、规格：dn160 3、连接方式：开三通 4、带（不带）介质连接：带介质连接 |  | 处 | 10 | 576.31 | 5763.10
130 | 040501014012 | 新旧管连接 |  | 1、材质：PE管 2、规格：dn100 3、连接方式：开三通 4、带（不带）介质连接：带介质连接 |  | 处 | 10 | 475.59 | 4755.90
131 | 040501014014 | 新旧管连接 |  | 1、材质：PE管 2、规格：dn90 3、连接方式：开三通 4、带（不带）介质连接：带介质连接 |  | 处 | 10 | 366.17 | 3661.70
132 | 040501014015 | 新旧管连接 |  | 1、材质：铸铁管 2、规格：DN300 3、连接方式：开三通 4、带（不带）介质连接：带介质连接 5、其他：管件甲供 |  | 处 | 10 | 2109.54 | 21095.40
133 | 040501014016 | 新旧管连接 |  | 1、材质：铸铁管 2、规格：DN200 3、连接方式：开三通 4、带（不带）介质连接：带介质连接 5、其他：管件甲供 |  | 处 | 10 | 1471.61 | 14716.10
本页小计 | [8 empty] | 69459.80
【新点2013清单造价江苏版 V10.3.5】
分部分项工程和单价措施项目清单与计价表
工程名称：扬州中燃城市燃气发展有限公司燃气管道改造以及抢维修工程建库项目--管道安装工程 |  |  |  |  | 标段： |  |  |  |  | 第21页 共30页
序号 | 项目编码 | 项目名称 |  | 项目特征描述 |  | 计量 单位 | 工程量 | 金额（元）
[8 empty] | 综合单价 | 合价 |  | 其中
暂估价
134 | 040501014017 | 新旧管连接 |  | 1、材质：铸铁管 2、规格：DN150 3、连接方式：开三通 4、带（不带）介质连接：带介质连接 5、其他：管件甲供 |  | 处 | 10 | 1150.58 | 11505.80
135 | 040501014018 | 新旧管连接 |  | 1、材质：铸铁管 2、规格：DN100 3、连接方式：开三通 4、带（不带）介质连接：带介质连接 5、其他：管件甲供 |  | 处 | 10 | 863.18 | 8631.80
136 | 040501014020 | 新旧管连接 |  | 1、材质：镀锌钢管 2、规格：DN100 3、连接方式：开三通 4、带（不带）介质连接：带介质连接 5、其他：管件甲供 |  | 处 | 10 | 266.41 | 2664.10
137 | 040501014021 | 新旧管连接 |  | 1、材质：镀锌钢管 2、规格：DN50 3、连接方式：开三通 4、带（不带）介质连接：带介质连接 5、其他：管件甲供 |  | 处 | 10 | 133.50 | 1335.00
138 | 040501014022 | 新旧管连接 |  | 1、材质：镀锌钢管 2、规格：DN40 3、连接方式：开三通 4、带（不带）介质连接：带介质连接 5、其他：管件甲供 |  | 处 | 10 | 132.92 | 1329.20
139 | 040501014023 | 新旧管连接 |  | 1、材质：镀锌钢管 2、规格：dn32 3、连接方式：开三通 4、带（不带）介质连接：带介质连接 5、其他：管件甲供 |  | 处 | 10 | 67.82 | 678.20
本页小计 | [8 empty] | 26144.10
【新点2013清单造价江苏版 V10.3.5】
分部分项工程和单价措施项目清单与计价表
工程名称：扬州中燃城市燃气发展有限公司燃气管道改造以及抢维修工程建库项目--管道安装工程 |  |  |  |  | 标段： |  |  |  |  | 第22页 共30页
序号 | 项目编码 | 项目名称 |  | 项目特征描述 |  | 计量 单位 | 工程量 | 金额（元）
[8 empty] | 综合单价 | 合价 |  | 其中
暂估价
140 | 040501014024 | 新旧管连接 |  | 1、材质：镀锌钢管 2、规格：dn25 3、连接方式：开三通 4、带（不带）介质连接：带介质连接 5、其他：管件甲供 |  | 处 | 10 | 67.61 | 676.10
141 | 040501014025 | 新旧管连接 |  | 1、材质：镀锌钢管 2、规格：dn20 3、连接方式：开三通 4、带（不带）介质连接：带介质连接 5、其他：管件甲供 |  | 处 | 10 | 35.05 | 350.50
142 | 040501014026 | 新旧管连接 |  | 1、材质：镀锌钢管 2、规格：dn15 3、连接方式：开三通 4、带（不带）介质连接：带介质连接 5、其他：管件甲供 |  | 处 | 10 | 34.76 | 347.60
143 | 040501014019 | 新旧管连接 |  | 1、材质及规格：De63PE管与DN50镀锌钢管碰接 2、连接方式：开三通 3、带（不带）介质连接：带介质连接 |  | 处 | 1
144 | 040501014001 | 新旧管连接 |  | 1、材质及规格：De63PE管与DN50镀锌钢管碰接 2、连接方式：开三通 3、带（不带）介质连接：带介质连接 |  | 处 | 1 | 133.50 | 133.50
145 | 040501014002 | 新旧管连接 |  | 1、材质及规格：De50PE管与DN40镀锌钢管碰接 2、连接方式：开三通 3、带（不带）介质连接：带介质连接 |  | 处 | 1 | 132.92 | 132.92
本页小计 | [8 empty] | 1640.62
【新点2013清单造价江苏版 V10.3.5】
分部分项工程和单价措施项目清单与计价表
工程名称：扬州中燃城市燃气发展有限公司燃气管道改造以及抢维修工程建库项目--管道安装工程 |  |  |  |  | 标段： |  |  |  |  | 第23页 共30页
序号 | 项目编码 | 项目名称 |  | 项目特征描述 |  | 计量 单位 | 工程量 | 金额（元）
[8 empty] | 综合单价 | 合价 |  | 其中
暂估价
146 | 040501014003 | 新旧管连接 |  | 1、材质及规格：De40 PE管与DN32镀锌钢管碰接 2、连接方式：开三通 3、带（不带）介质连接：带介质连接 |  | 处 | 1 | 67.82 | 67.82
147 | 040501014004 | 新旧管连接 |  | 1、材质及规格：De32 PE管与DN25镀锌钢管碰接 2、连接方式：开三通 3、带（不带）介质连接：带介质连接 |  | 处 | 1 | 67.61 | 67.61
148 | 040501014005 | 新旧管连接 |  | 1、材质及规格：PE200管与DN200钢管碰接 2、连接方式：开三通 3、带（不带）介质连接：带介质连接 |  | 处 | 2 | 1273.06 | 2546.12
149 | 040501014006 | 新旧管连接 |  | 1、材质及规格：PE110管与PE90管碰接 2、连接方式：开三通 3、带（不带）介质连接：带介质连接 |  | 处 | 1 | 475.59 | 475.59
150 | 040501014007 | 新旧管连接 |  | 1、材质及规格：PE160管与PE160管碰接 2、连接方式：开三通 3、带（不带）介质连接：带介质连接 |  | 处 | 2 | 576.31 | 1152.62
151 | 040501014008 | 新旧管连接 |  | 1、材质及规格：PE200管与PE200管碰接 2、连接方式：开三通 3、带（不带）介质连接：带介质连接 |  | 处 | 1 | 737.14 | 737.14
152 | 040501014009 | 新旧管连接 |  | 1、材质及规格：DN50镀锌钢管与镀锌钢管碰接 2、连接方式：开三通 3、带（不带）介质连接：带介质连接 |  | 处 | 95 | 133.50 | 12682.50
本页小计 | [8 empty] | 17729.40
【新点2013清单造价江苏版 V10.3.5】
分部分项工程和单价措施项目清单与计价表
工程名称：扬州中燃城市燃气发展有限公司燃气管道改造以及抢维修工程建库项目--管道安装工程 |  |  |  |  | 标段： |  |  |  |  | 第24页 共30页
序号 | 项目编码 | 项目名称 |  | 项目特征描述 |  | 计量 单位 | 工程量 | 金额（元）
[8 empty] | 综合单价 | 合价 |  | 其中
暂估价
|  | 分部小计 | [6 empty] | 114973.92
氮气置换
153 | 04B001 | 氮气置换 |  | 管道公称直径：DN50； 包括准备工具、材料、装、拆临时管线、制、安盲（堵）板、充氮气置换、清理现场等操作过程。 |  | m | 100 | 1.91 | 191.00
154 | 04B002 | 氮气置换 |  | 管道公称直径：DN100； 包括准备工具、材料、装、拆临时管线、制、安盲（堵）板、充氮气置换、清理现场等操作过程。 |  | m | 100 | 2.29 | 229.00
155 | 04B003 | 氮气置换 |  | 管道公称直径：DN200； 包括准备工具、材料、装、拆临时管线、制、安盲（堵）板、充氮气置换、清理现场等操作过程。 |  | m | 100 | 2.91 | 291.00
|  | 分部小计 | [6 empty] | 711.00
PE阀门
156 | 040502005001 | 阀门 |  | 1、种类：直埋PE球阀（双放散） 2、材质及规格：直埋PE球阀（双放散）dn300 3、连接形式：热熔对接连接 4、其他：主材甲供 |  | 个 | 2 | 637.78 | 1275.56
157 | 040502005002 | 阀门 |  | 1、种类：直埋PE球阀（双放散） 2、材质及规格：直埋PE球阀（双放散）dn200 3、连接形式：热熔对接连接 4、其他：主材甲供 |  | 个 | 2 | 370.99 | 741.98
本页小计 | [8 empty] | 2728.54
【新点2013清单造价江苏版 V10.3.5】
分部分项工程和单价措施项目清单与计价表
工程名称：扬州中燃城市燃气发展有限公司燃气管道改造以及抢维修工程建库项目--管道安装工程 |  |  |  |  | 标段： |  |  |  |  | 第25页 共30页
序号 | 项目编码 | 项目名称 |  | 项目特征描述 |  | 计量 单位 | 工程量 | 金额（元）
[8 empty] | 综合单价 | 合价 |  | 其中
暂估价
158 | 040502005003 | 阀门 |  | 1、种类：直埋PE球阀（双放散） 2、材质及规格：直埋PE球阀（双放散）dn160 3、连接形式：热熔对接连接 4、其他：主材甲供 |  | 个 | 2 | 252.83 | 505.66
159 | 040502005004 | 阀门 |  | 1、种类：直埋PE球阀（双放散） 2、材质及规格：直埋PE球阀（双放散）dn110 3、连接形式：热熔对接连接 4、其他：主材甲供 |  | 个 | 2 | 164.46 | 328.92
160 | 040502005005 | 阀门 |  | 1、种类：直埋PE球阀（双放散） 2、材质及规格：直埋PE球阀（双放散）dn90 3、连接形式：热熔对接连接 4、其他：主材甲供 |  | 个 | 2 | 133.98 | 267.96
161 | 040502005006 | 阀门 |  | 1、种类：直埋PE球阀（双放散） 2、材质及规格：直埋PE球阀（双放散）dn63 3、连接形式：热熔对接连接 4、其他：主材甲供 |  | 个 | 2 | 92.15 | 184.30
|  | 分部小计 | [6 empty] | 3304.38
法兰球阀
162 | 040502005007 | 阀门 |  | 1、种类：法兰球阀 2、材质及规格：Q41F-16C DN300 3、连接形式：法兰 4、其他：主材甲供 |  | 个 | 10 | 185.99 | 1859.90
163 | 040502005008 | 阀门 |  | 1、种类：法兰球阀 2、材质及规格：Q41F-16C DN200 3、连接形式：法兰 4、其他：主材甲供 |  | 个 | 10 | 85.53 | 855.30
164 | 040502005009 | 阀门 |  | 1、种类：法兰球阀 2、材质及规格：Q41F-16C DN150 3、连接形式：法兰 4、其他：主材甲供 |  | 个 | 10 | 64.23 | 642.30
本页小计 | [8 empty] | 4644.34
【新点2013清单造价江苏版 V10.3.5】
分部分项工程和单价措施项目清单与计价表
工程名称：扬州中燃城市燃气发展有限公司燃气管道改造以及抢维修工程建库项目--管道安装工程 |  |  |  |  | 标段： |  |  |  |  | 第26页 共30页
序号 | 项目编码 | 项目名称 |  | 项目特征描述 |  | 计量 单位 | 工程量 | 金额（元）
[8 empty] | 综合单价 | 合价 |  | 其中
暂估价
165 | 040502005010 | 阀门 |  | 1、种类：法兰球阀 2、材质及规格：Q41F-16C DN100 3、连接形式：法兰 4、其他：主材甲供 |  | 个 | 10 | 51.56 | 515.60
166 | 040502005011 | 阀门 |  | 1、种类：法兰球阀 2、材质及规格：Q41F-16C DN80 3、连接形式：法兰 4、其他：主材甲供 |  | 个 | 13 | 35.13 | 456.69
167 | 040502005012 | 阀门 |  | 1、种类：法兰球阀 2、材质及规格：Q41F-16C DN50 3、连接形式：法兰 4、其他：主材甲供 |  | 个 | 10 | 19.44 | 194.40
|  | 分部小计 | [6 empty] | 4524.19
丝扣球阀
168 | 040502005013 | 阀门 |  | 1、种类：丝扣球阀 2、材质及规格：QR11F-16T DN100 3、连接形式：螺纹 4、其他：阀门及镀锌配件甲供 |  | 个 | 10 | 120.89 | 1208.90
169 | 040502005014 | 阀门 |  | 1、种类：丝扣球阀 2、材质及规格：QR11F-16T DN80 3、连接形式：螺纹 4、其他：阀门及镀锌配件甲供 |  | 个 | 10 | 67.72 | 677.20
170 | 040502005015 | 阀门 |  | 1、种类：丝扣球阀 2、材质及规格：QR11F-16T DN50 3、连接形式：螺纹 4、其他：阀门及镀锌配件甲供 |  | 个 | 46 | 46.89 | 2156.94
171 | 040502005016 | 阀门 |  | 1、种类：丝扣球阀 2、材质及规格：QR11F-16T DN40 3、连接形式：螺纹 4、其他：阀门及镀锌配件甲供 |  | 个 | 21 | 40.37 | 847.77
172 | 040502005017 | 阀门 |  | 1、种类：丝扣球阀 2、材质及规格：QR11F-16T DN32 3、连接形式：螺纹 4、其他：阀门及镀锌配件甲供 |  | 个 | 7 | 33.84 | 236.88
本页小计 | [8 empty] | 6294.38
【新点2013清单造价江苏版 V10.3.5】
分部分项工程和单价措施项目清单与计价表
工程名称：扬州中燃城市燃气发展有限公司燃气管道改造以及抢维修工程建库项目--管道安装工程 |  |  |  |  | 标段： |  |  |  |  | 第27页 共30页
序号 | 项目编码 | 项目名称 |  | 项目特征描述 |  | 计量 单位 | 工程量 | 金额（元）
[8 empty] | 综合单价 | 合价 |  | 其中
暂估价
173 | 040502005018 | 阀门 |  | 1、种类：丝扣球阀 2、材质及规格：QR11F-16T DN25 3、连接形式：螺纹 4、其他：阀门及镀锌配件甲供 |  | 个 | 7 | 29.92 | 209.44
174 | 040502005019 | 阀门 |  | 1、种类：丝扣球阀 2、材质及规格：QR11F-16T DN20 3、连接形式：螺纹 4、其他：阀门及镀锌配件甲供 |  | 个 | 7 | 27.32 | 191.24
175 | 040502005020 | 阀门 |  | 1、种类：丝扣球阀 2、材质及规格：QR11F-16T DN15 3、连接形式：螺纹 4、其他：阀门及镀锌配件甲供 |  | 个 | 7 | 26.01 | 182.07
|  | 分部小计 | [6 empty] | 5710.44
法兰
176 | 040502006001 | 法兰 |  | 1、材质、结构形式：钢制平焊法兰 2、规格：DN300 3、焊接方式：电弧焊 4、其他：主材甲供 |  | 片 | 10 | 127.52 | 1275.20
177 | 040502006002 | 法兰 |  | 1、材质、结构形式：钢制平焊法兰 2、规格：DN200 3、焊接方式：电弧焊 4、其他：主材甲供 |  | 片 | 10 | 73.87 | 738.70
178 | 040502006003 | 法兰 |  | 1、材质、结构形式：钢制平焊法兰 2、规格：DN150 3、焊接方式：电弧焊 4、其他：主材甲供 |  | 片 | 10 | 48.27 | 482.70
179 | 040502006004 | 法兰 |  | 1、材质、结构形式：钢制平焊法兰 2、规格：DN100 3、焊接方式：电弧焊 4、其他：主材甲供 |  | 片 | 10 | 34.30 | 343.00
180 | 040502006005 | 法兰 |  | 1、材质、结构形式：钢制平焊法兰 2、规格：DN80 3、焊接方式：电弧焊 4、其他：主材甲供 |  | 片 | 24 | 28.81 | 691.44
本页小计 | [8 empty] | 4113.79
【新点2013清单造价江苏版 V10.3.5】
分部分项工程和单价措施项目清单与计价表
工程名称：扬州中燃城市燃气发展有限公司燃气管道改造以及抢维修工程建库项目--管道安装工程 |  |  |  |  | 标段： |  |  |  |  | 第28页 共30页
序号 | 项目编码 | 项目名称 |  | 项目特征描述 |  | 计量 单位 | 工程量 | 金额（元）
[8 empty] | 综合单价 | 合价 |  | 其中
暂估价
181 | 040502006006 | 法兰 |  | 1、材质、结构形式：钢制平焊法兰 2、规格：DN50 3、焊接方式：电弧焊 4、其他：主材甲供 |  | 片 | 10 | 22.38 | 223.80
|  | 分部小计 | [6 empty] | 3754.84
盲堵板
182 | 040502007001 | 盲堵板制作、安装 |  | 1、材质：钢制法兰盲板 、钢制法兰各1片 2、规格：DN300 3、连接形式：氩电联焊 4、其他：主材甲供 |  | 个 | 10 | 150.00 | 1500.00
183 | 040502007002 | 盲堵板制作、安装 |  | 1、材质：钢制法兰盲板 、钢制法兰各1片 2、规格：DN200 3、连接形式：氩电联焊 4、其他：主材甲供 |  | 个 | 10 | 89.56 | 895.60
184 | 040502007003 | 盲堵板制作、安装 |  | 1、材质：钢制法兰盲板 、钢制法兰各1片 2、规格：DN150 3、连接形式：氩电联焊 4、其他：主材甲供 |  | 个 | 10 | 51.05 | 510.50
185 | 040502007004 | 盲堵板制作、安装 |  | 1、材质：钢制法兰盲板 、钢制法兰各1片 2、规格：DN100 3、连接形式：氩电联焊 4、其他：主材甲供 |  | 个 | 10 | 39.69 | 396.90
186 | 040502007005 | 盲堵板制作、安装 |  | 1、材质：钢制法兰盲板 、钢制法兰各1片 2、规格：DN50 3、连接形式：氩电联焊 4、其他：主材甲供 |  | 个 | 10 | 27.24 | 272.40
|  | 分部小计 | [6 empty] | 3575.40
管道支架
187 | 031002001001 | 管道支架 |  | 1、材质：型钢 2、管架形式：镀锌成品支架 3、其他：主材甲供 |  | Kg | 2000 | 5.63 | 11260.00
|  | 分部小计 | [6 empty] | 11260.00
本页小计 | [8 empty] | 15059.20
【新点2013清单造价江苏版 V10.3.5】
分部分项工程和单价措施项目清单与计价表
工程名称：扬州中燃城市燃气发展有限公司燃气管道改造以及抢维修工程建库项目--管道安装工程 |  |  |  |  | 标段： |  |  |  |  | 第29页 共30页
序号 | 项目编码 | 项目名称 |  | 项目特征描述 |  | 计量 单位 | 工程量 | 金额（元）
[8 empty] | 综合单价 | 合价 |  | 其中
暂估价
管道刷油
188 | 031201001001 | 管道刷油 |  | 1、除锈级别：St2 2、油漆品种：C53-31红丹醇酸防锈底漆2道，C04-2醇酸磁漆2道 3、标志色方式、品种：露空无缝钢管 |  | m2 | 100 | 31.30 | 3130.00
189 | 031201001002 | 管道刷油 |  | 1、除锈级别：St3 2、油漆品种：聚乙烯胶粘带防腐 3、涂刷遍数、漆膜厚度：加强级 4、标志色方式、品种：埋地管出地部分、出地套管、穿围墙套管 5、其他：聚乙烯胶粘带甲供 |  | m2 | 100 | 45.95 | 4595.00
190 | 031201001003 | 管道刷油 |  | 1、油漆品种：C04-2醇酸磁漆（黄色） 2、涂刷遍数、漆膜厚度：2道 3、标志色方式、品种：镀锌钢管刷色环20cm/处 4、其他：实际涂刷面积计量 |  | m2 | 100 | 20.01 | 2001.00
|  | 分部小计 | [6 empty] | 9726.00
警示带、示踪线
191 | 040501020001 | 警示（示踪）带铺设 |  | 1、规格：警示带 带中燃标识 2、其他：主材甲供 |  | m | 5271 | 0.03 | 158.13
192 | 040501020002 | 警示（示踪）带铺设 |  | 1、规格：2.5mm2 2、其他：主材甲供 |  | m | 4959 | 0.44 | 2181.96
193 | 040501020003 | 警示（示踪）带铺设 |  | 1、规格：铜包钢 1.3mm2*2（双线式） 2、其他：主材甲供 |  | m | 112 | 0.44 | 49.28
194 | 080601011001 | 标志牌、标桩 |  | 1、名称：燃气标志块 2、类别：直线型 3、安装方式：粘贴 |  | 根 | 106 | 5.28 | 559.68
195 | 080601011002 | 标志牌、标桩 |  | 1、名称：燃气标志块 2、类别：三通型 3、安装方式：粘贴 |  | 根 | 57 | 5.28 | 300.96
196 | 080601011003 | 标志牌、标桩 |  | 1、名称：燃气标志块 2、类别：弯头型 3、安装方式：粘贴 |  | 根 | 19 | 5.28 | 100.32
本页小计 | [8 empty] | 13076.33
【新点2013清单造价江苏版 V10.3.5】
分部分项工程和单价措施项目清单与计价表
工程名称：扬州中燃城市燃气发展有限公司燃气管道改造以及抢维修工程建库项目--管道安装工程 |  |  |  |  | 标段： |  |  |  |  | 第30页 共30页
序号 | 项目编码 | 项目名称 |  | 项目特征描述 |  | 计量 单位 | 工程量 | 金额（元）
[8 empty] | 综合单价 | 合价 |  | 其中
暂估价
197 | 080601011004 | 标志牌、标桩 |  | 1、名称：燃气标志桩 2、类别：直线型 3、安装方式：粘贴 |  | 根 | 47 | 59.97 | 2818.59
198 | 080601011005 | 标志牌、标桩 |  | 1、名称：燃气标志桩 2、类别：三通型 3、安装方式：粘贴 |  | 根 | 7 | 59.97 | 419.79
199 | 080601011006 | 标志牌、标桩 |  | 1、名称：燃气标志桩 2、类别：弯头型 3、安装方式：粘贴 |  | 根 | 2 | 59.97 | 119.94
|  | 分部小计 | [6 empty] | 6708.65
管道吹扫、试压
200 | 04B004 | 管道吹扫 |  | 公称直径 300以内 |  | m | 1000 | 4.45 | 4450.00
201 | 04B005 | 管道吹扫 |  | 公称直径 200以内 |  | m | 1000 | 3.50 | 3500.00
202 | 04B006 | 管道吹扫 |  | 公称直径 100以内 |  | m | 1000 | 2.71 | 2710.00
203 | 04B007 | 管道吹扫 |  | 公称直径 50以内 |  | m | 1000 | 2.24 | 2240.00
204 | 04B008 | 强度试验 |  | 公称直径 300以内 |  | m | 1000 | 5.17 | 5170.00
205 | 04B009 | 强度试验 |  | 公称直径 200以内 |  | m | 1000 | 4.28 | 4280.00
206 | 04B010 | 强度试验 |  | 公称直径 100以内 |  | m | 1000 | 3.39 | 3390.00
207 | 04B011 | 强度试验 |  | 公称直径 50以内 |  | m | 1000 | 2.89 | 2890.00
208 | 04B012 | 气密性试验 |  | 公称直径 300以内 |  | m | 1000 | 8.84 | 8840.00
209 | 04B013 | 气密性试验 |  | 公称直径 200以内 |  | m | 1000 | 7.31 | 7310.00
210 | 04B014 | 气密性试验 |  | 公称直径 100以内 |  | m | 1000 | 5.77 | 5770.00
211 | 04B015 | 气密性试验 |  | 公称直径 50以内 |  | m | 1000 | 4.85 | 4850.00
|  | 分部小计 | [6 empty] | 55400.00
|  | 分部分项合计 | [6 empty] | 574096.28
本页小计 | [8 empty] | 58758.32
合 计 | [8 empty] | 574096.28
【新点2013清单造价江苏版 V10.3.5】

## 3.3 表-11 总价措施项目清单与计价表
总价措施项目清单与计价表
工程名称：扬州中燃城市燃气发展有限公司燃气管道改造以及抢维修工程建库项目--管道安装工程 | [5 empty] | 标段： |  |  |  |  | 第1页 共2页
序号 | 项目编码 | 项目名称 |  | 计算基础 | 费率（%） |  | 金额（元） |  | 调整 费率（%） | 调整后 金额（元） |  | 备注
1 | 041109001001 | 安全文明施工费 |  |  | 100.000 |  | 9300.36
1.1 |  | 基本费 |  | 分部分项合计+单价措施项目合计-除税工程设备费 | 1.200 |  | 6889.16
1.2 |  | 增加费 |  | 分部分项合计+单价措施项目合计-除税工程设备费 | 0.210 |  | 1205.60
1.3 |  | 扬尘污染防治增加费 |  | 分部分项合计+单价措施项目合计-除税工程设备费 | 0.210 |  | 1205.60
2 | 041109002001 | 夜间施工 |  | 分部分项合计+单价措施项目合计-除税工程设备费 | 0.100 |  | 574.10
3 | 041109003001 | 二次搬运 |  | 分部分项合计+单价措施项目合计-除税工程设备费
4 | 041109004001 | 冬雨季施工 |  | 分部分项合计+单价措施项目合计-除税工程设备费 | 0.200 |  | 1148.19
5 | 041109005001 | 行车、行人干扰 |  | 分部分项合计+单价措施项目合计-除税工程设备费
6 | 041109006001 | 地上、地下设施、建筑物的临时保护设施 |  | 分部分项合计+单价措施项目合计-除税工程设备费
7 | 041109007001 | 已完工程及设备保护 |  | 分部分项合计+单价措施项目合计-除税工程设备费 | 0.010 |  | 57.41
8 | 041109008001 | 临时设施 |  | 分部分项合计+单价措施项目合计-除税工程设备费 | 1.650 |  | 9472.59
【新点2013清单造价江苏版 V10.3.5】
编制人（造价人员）： | [7 empty] | 复核人（造价工程师）：
总价措施项目清单与计价表
工程名称：扬州中燃城市燃气发展有限公司燃气管道改造以及抢维修工程建库项目--管道安装工程 | [5 empty] | 标段： |  |  |  |  | 第2页 共2页
序号 | 项目编码 | 项目名称 |  | 计算基础 | 费率（%） |  | 金额（元） |  | 调整 费率（%） | 调整后 金额（元） |  | 备注
9 | 041109009001 | 赶工措施 |  | 分部分项合计+单价措施项目合计-除税工程设备费
10 | 041109010001 | 工程按质论价 |  | 分部分项合计+单价措施项目合计-除税工程设备费
11 | 041109011001 | 建筑工人实名制费用 |  | 分部分项合计+单价措施项目合计-除税工程设备费 | 0.030 |  | 172.23
12 | 041109091001 | 特殊条件下施工增加费 |  | 分部分项合计+单价措施项目合计-除税工程设备费
合 计 | [6 empty] | 20724.88
【新点2013清单造价江苏版 V10.3.5】
编制人（造价人员）： | [7 empty] | 复核人（造价工程师）：

## 3.4 表-12 其他项目清单与计价汇总表
其他项目清单与计价汇总表
工程名称：扬州中燃城市燃气发展有限公司燃气管道改造以及抢维修工程建库项目--管道安装工程 |  |  |  | 标段： |  |  | 第1页 共1页
序号 | 项目名称 |  | 金额(元) |  | 结算金额(元) | 备注
1 | 暂列金额
2 | 暂估价
2.1 | 材料暂估价
2.2 | 专业工程暂估价
3 | 计日工
4 | 总承包服务费
合 计
【新点2013清单造价江苏版 V10.3.5】

## 3.5 表-13 规费、税金项目计价表
规费、税金项目计价表
工程名称：扬州中燃城市燃气发展有限公司燃气管道改造以及抢维修工程建库项目--管道安装工程 |  |  |  | 标段： |  |  |  | 第1页 共1页
序号 | 项目名称 |  | 计算基础 |  | 计算基数(元) |  | 计算费率(％) |  | 金额(元)
1 | 规费 |  | 环境保护税+社会保险费+住房公积金 |  | 14692.08 |  | 100.000 |  | 14692.08
1.1 | 社会保险费 |  | 分部分项工程费+措施项目费+其他项目费-除税工程设备费 |  | 594821.16 |  | 2.100 |  | 12491.24
1.2 | 住房公积金 |  | 分部分项工程费+措施项目费+其他项目费-除税工程设备费 |  | 594821.16 |  | 0.370 |  | 2200.84
1.3 | 环境保护税 |  | 分部分项工程费+措施项目费+其他项目费-除税工程设备费 |  | 594821.16
2 | 税金 |  | 分部分项工程费+措施项目费+其他项目费+规费-除税甲供材料和甲供设备费/1.01 |  | 609513.24 |  | 9.000 |  | 54856.19
合 计 | [8 empty] | 69548.27
【新点2013清单造价江苏版 V10.3.5】
编制人（造价人员）： | [5 empty] | 复核人（造价工程师）：

## 3.6 承包人供应主要材料一览表
承包人供应主要材料一览表
工程名称：扬州中燃城市燃气发展有限公司燃气管道改造以及抢维修工程建库项目--管道安装工程 | [5 empty] | 标段： |  |  |  | 第1页 共2页
序号 | 材料编码 | 材料名称 |  | 规格、型号等要求 | 单位 |  | 数量 | 单价(元) | 合价(元) |  | 备注
1 | 01210101 | 角钢 |  |  | kg |  | 15.658 | 3.40 | 53.24
2 | 01290130 | 钢板 |  | δ4 | kg |  | 139.6 | 3.87 | 540.81
3 | 01290211 | 钢板 |  | δ12～20 | kg |  | 276.02 | 3.98 | 1097.46
4 | 01630402 | 铈钨棒 |  |  | g |  | 91.9428 | 0.33 | 30.34
5 | 02010106 | 橡胶板 |  | δ1～15 | kg |  | 1.5 | 7.72 | 11.58
6 | 02190109 | 聚四氟乙稀生料带 |  | 宽20 | m |  | 896.329 | 0.30 | 268.90
7 | 02270103 | 清洁棉布 |  |  | kg |  | 76.04514 | 5.15 | 391.63
8 | 02270131 | 破布 |  |  | kg |  | 10.452 | 6.00 | 62.71
9 | 03050102 | 螺栓 |  | 综合 | 套 |  | 475.2 | 0.21 | 99.79
10 | 03050911 | 精制六角螺栓 |  |  | kg |  | 3.54 | 4.82 | 17.06
11 | 03070108 | 膨胀螺栓 |  | M6×50 | 套 |  | 109.2 | 1.54 | 168.17
12 | 03090103 | 螺母 |  |  | kg |  | 7.4 | 6.17 | 45.66
13 | 03130304 | 钢垫圈 |  |  | kg |  | 2.9 | 4.97 | 14.41
14 | 03210209 | 砂轮片 |  | φ200 | 片 |  | 1 | 11.15 | 11.15
15 | 03210211 | 砂轮片 |  | φ400 | 片 |  | 4.18 | 11.58 | 48.40
16 | 03210405 | 尼龙砂轮片 |  | φ100×16×3 | 片 |  | 42.565 | 3.26 | 138.76
17 | 03410205 | 电焊条 |  |  | kg |  | 238.74 | 6.70 | 1599.56
18 | 03410206 | 电焊条 |  | J422 φ3.2 | kg |  | 17.72 | 6.70 | 118.72
19 | 03411100 | 塑料焊条 |  |  | kg |  | 1.374 | 25.73 | 35.35
20 | 03430400 | 碳钢焊丝 |  |  | kg |  | 16.3398 | 4.29 | 70.10
21 | 03570217 | 镀锌铁丝 |  | 8～12# | kg |  | 6.4024 | 6.48 | 41.49
22 | 03570231 | 镀锌铁丝 |  | 18～22# | kg |  | 2.91 | 6.59 | 19.18
23 | 03652422 | 钢锯条 |  |  | 根 |  | 227 | 0.21 | 47.67
24 | 03652713 | 风镐凿子 |  |  | 根 |  | 2.464 | 4.72 | 11.63
25 | 03652906 | 钢丝刷子 |  |  | 把 |  | 1 | 1.54 | 1.54
26 | 04010611 | 水泥 |  | 32.5级 | kg |  | 85.5 | 0.54 | 46.26
27 | 04010611~1 | 复合硅酸盐水泥 |  | 32.5级 | kg |  | 318.136 | 0.27 | 85.90
28 | 04030102 | 黄砂 |  |  | m3 |  | 0.14 | 246.50 | 34.51
29 | 04030107 | 中(粗)砂 |  |  | t |  | 0.49504 | 175.00 | 86.63
30 | 04050204 | 碎石 |  | 5～20 | t |  | 0.893256 | 146.00 | 130.42
31 | 04050206 | 碎石 |  | 5～32mm | m3 |  | 0.14 | 275.40 | 38.56
32 | 05030600 | 普通木成材 |  |  | m3 |  | 0.06 | 1774.42 | 106.47
33 | 11030305 | 醇酸防锈漆 |  | C53-1 | kg |  | 24.3 | 12.86 | 312.50
34 | 11030708 | 环氧煤沥青底漆 |  |  | kg
35 | 11030709 | 环氧煤沥青面漆 |  |  | kg
36 | 11111703 | 酚醛磁漆(各种颜色) |  |  | kg |  | 9.3 | 12.86 | 119.60
37 | 11111703~1 | 醇酸磁漆 |  | C04-2 | kg |  | 27.9 | 12.86 | 358.79
38 | 11112524 | 厚漆 |  |  | kg |  | 0.1 | 14.37 | 1.44
【新点2013清单造价江苏版 V10.3.5】
承包人供应主要材料一览表
工程名称：扬州中燃城市燃气发展有限公司燃气管道改造以及抢维修工程建库项目--管道安装工程 | [5 empty] | 标段： |  |  |  | 第2页 共2页
序号 | 材料编码 | 材料名称 |  | 规格、型号等要求 | 单位 |  | 数量 | 单价(元) | 合价(元) |  | 备注
39 | 11112525 | 铅油 |  |  | kg |  | 26.78 | 14.58 | 390.45
40 | 11450503 | 稀释剂 |  |  | kg |  | 7.5 | 12.01 | 90.08
41 | 11450706 | 环氧固化剂 |  |  | kg |  | 16.5 | 25.73 | 424.55
42 | 12010103 | 汽油 |  |  | kg |  | 18.6 | 8.15 | 151.59
43 | 12010903 | 煤油 |  |  | kg |  | 2.5 | 4.29 | 10.73
44 | 12050303 | 润滑油 |  |  | kg |  | 2.964 | 7.72 | 22.88
45 | 12050313 | 机油 |  | 6～7# | kg |  | 1.32 | 10.72 | 14.15
46 | 12050315 | 机油 |  | 15# | kg |  | 5.7 | 8.15 | 46.46
47 | 12060317 | 清油 |  |  | kg |  | 36.02 | 13.72 | 494.19
48 | 12070105 | 黄油 |  |  | kg |  | 7 | 6.86 | 48.02
49 | 12300382 | 三氯乙烯 |  |  | kg |  | 12.5791 | 6.31 | 79.37
50 | 12370305 | 氧气 |  |  | m3 |  | 251.1022 | 2.83 | 710.62
51 | 12370310 | 氩气 |  |  | m3 |  | 46.0014 | 7.81 | 359.27
52 | 12370335 | 乙炔气 |  |  | kg |  | 82.8814 | 15.44 | 1279.69
53 | 13070304 | 玻璃布 |  | δ0.2 | m2 |  | 131 | 3.60 | 471.60
54 | 21090101 | 温度计 |  | 0～100℃ | 支 |  | 8 | 38.74 | 309.92
55 | 21110104 | 压力表 |  | 0～16MPa φ50 | 只 |  | 8 | 25.24 | 201.92
56 | 31011141 | 油浸麻丝 |  |  | kg |  | 3.17 | 4.63 | 14.68
57 | 31110301 | 棉纱头 |  |  | kg |  | 7 | 5.57 | 38.99
58 | 31110301~1 | 棉纱线 |  |  | kg |  | 4.7642 | 5.57 | 26.54
59 | 31150101 | 水 |  |  | m3 |  | 0.2056 | 4.57 | 0.94
60 | 31150301 | 电 |  |  | kW·h |  | 1729.32426 | 0.80 | 1383.46
61 | 55310311 | 电阻丝 |  |  | 根 |  | 0.074 | 3.69 | 0.27
合计 | [8 empty] | 12836.76
【新点2013清单造价江苏版 V10.3.5】

## 4.1 表-04 单位工程招标控制价表
单位工程招标控制价表
工程名称：扬州中燃城市燃气发展有限公司燃气管道改造以及抢维修工程建库项目--土石方及道路拆除恢复工程 |  |  | 标段： |  | 第1页 共1页
序号 | 汇总内容 |  |  | 金额(元) | 其中:暂估价(元)
1 | 分部分项工程费 |  |  | 2446993.30
1.1 | 人工费 |  |  | 512462.10
1.2 | 材料费 |  |  | 1698221.20
1.3 | 施工机具使用费 |  |  | 63498.80
1.4 | 企业管理费 |  |  | 115173.80
1.5 | 利润 |  |  | 57637.40
2 | 措施项目费 |  |  | 93022.90
2.1 | 单价措施项目费 |  |  | 2868.00
2.2 | 总价措施项目费 |  |  | 90154.90
2.2.1 | 其中：安全文明施工措施费 |  |  | 41402.66
3 | 其他项目费
3.1 | 其中：暂列金额
3.2 | 其中：专业工程暂估
3.3 | 其中：计日工
3.4 | 其中：总承包服务费
4 | 规费 |  |  | 62738.40
5 | 税金 |  |  | 234247.91
招标控制价合计=1+2+3+4+5-甲供材料费_含设备/1.01 |  |  |  | 2837002.51
【新点2013清单造价江苏版 V10.3.5】

## 4.2 表-08 分部分项工程和单价措施项目清单与计价表
分部分项工程和单价措施项目清单与计价表
工程名称：扬州中燃城市燃气发展有限公司燃气管道改造以及抢维修工程建库项目--土石方及道路拆除恢复工程 |  |  |  |  | 标段： |  |  |  |  | 第1页 共4页
序号 | 项目编码 | 项目名称 |  | 项目特征描述 |  | 计量 单位 | 工程量 | 金额（元）
[8 empty] | 综合单价 | 合价 |  | 其中
暂估价
041001 拆除工程
1 | 041001005001 | 拆除侧、平（缘）石 |  | 1、材质：砼 |  | m | 1000 | 2.25 | 2250.00
2 | 041001002001 | 拆除人行道 |  | 1、材质：道板砖、面包砖面层 2、厚度：保护性拆除 |  | m2 | 1000 | 2.84 | 2840.00
3 | 041001002003 | 拆除人行道 |  | 1、材质：道板砖、面包砖砼基层 2、厚度：砼100厚 |  | m2 | 1000 | 12.66 | 12660.00
4 | 04B003 | 锯缝机锯缝 |  |  |  | m | 2000 | 12.91 | 25820.00
5 | 041001001003 | 拆除路面 |  | 1、材质：沥青路面 2、厚度：10cm 3、拆除方式：机械拆除 |  | m2 | 100 | 7.69 | 769.00
6 | 041001001008 | 拆除路面 |  | 1、材质：沥青路面 2、厚度：每增减1cm 3、拆除方式：机械拆除 |  | m2 | 100 | -3.11 | -311.00
7 | 041001001001 | 拆除路面 |  | 1、材质：砼无筋路面 2、厚度：20cm 3、拆除方式：机械拆除 |  | m2 | 1000 | 23.11 | 23110.00
8 | 041001001007 | 拆除路面 |  | 1、材质：砼无筋路面 2、厚度：15cm 3、拆除方式：机械拆除 |  | m2 | 1000 | 17.37 | 17370.00
9 | 041001001006 | 拆除路面 |  | 1、材质：砼无筋路面 2、厚度：10cm 3、拆除方式：机械拆除 |  | m2 | 1000 | 11.63 | 11630.00
10 | 041001003001 | 拆除基层 |  | 1、材质： (砾)石 2、厚度：15cm 3、拆除方式：人工拆除 |  | m2 | 1000 | 10.39 | 10390.00
11 | 041001003002 | 拆除基层 |  | 1、材质： (砾)石 2、厚度：20cm 3、拆除方式：人工拆除 |  | m2 | 1000 | 13.82 | 13820.00
12 | 041001003003 | 拆除基层 |  | 1、材质：水泥稳定土 2、厚度：10cm 3、拆除方式：人工拆除 |  | m2 | 1000 | 8.93 | 8930.00
本页小计 | [8 empty] | 129278.00
【新点2013清单造价江苏版 V10.3.5】
分部分项工程和单价措施项目清单与计价表
工程名称：扬州中燃城市燃气发展有限公司燃气管道改造以及抢维修工程建库项目--土石方及道路拆除恢复工程 |  |  |  |  | 标段： |  |  |  |  | 第2页 共4页
序号 | 项目编码 | 项目名称 |  | 项目特征描述 |  | 计量 单位 | 工程量 | 金额（元）
[8 empty] | 综合单价 | 合价 |  | 其中
暂估价
13 | 041001003005 | 拆除基层 |  | 1、材质：水泥稳定土 2、厚度：15cm 3、拆除方式：人工拆除 |  | m2 | 1000 | 13.40 | 13400.00
14 | 041001003006 | 拆除基层 |  | 1、材质：石灰土 2、厚度：10cm 3、拆除方式：人工拆除 |  | m2 | 1000 | 7.88 | 7880.00
15 | 041001003007 | 拆除基层 |  | 1、材质：石灰土 2、厚度：15cm 3、拆除方式：人工拆除 |  | m2 | 1000 | 11.82 | 11820.00
16 | 041001003004 | 拆除基层 |  | 1、材质：水泥稳定土 2、厚度：20cm 3、拆除方式：人工拆除 |  | m2 | 1000 | 17.86 | 17860.00
17 | 040103002001 | 余方弃置 |  | 1、废弃料品种：建筑垃圾外运 2、运距：自行考虑 3、含渣土弃置费 |  | m3 | 360 | 67.46 | 24285.60
18 | 040101002001 | 挖填沟槽土方 |  | 1、土壤类别：三类土 2、挖土深度：2m内 3、开挖方式：综合人工与机械施工比例，不另计挖掘机进退场费 4、计算规则：清单量同计价量，放坡计入清单量 |  | m3 | 1000 | 29.83 | 29830.00
19 | 040103001001 | 回填方 |  | 1、填方材料品种：填土夯实 槽、坑 2、填方来源、运距：原土 |  | m3 | 1000 | 16.08 | 16080.00
20 | 040103001002 | 回填方 |  | 1、填方材料品种：填土夯实 槽、坑 2、填方来源、运距：外购黄土 |  | m3 | 1000 | 49.08 | 49080.00
21 | 040202015001 | 水泥稳定碎（砾）石 |  | 1、水泥含量：4.5% 2、石料规格：粒径不超过31.5mm 3、厚度：20cm |  | m2 | 1000 | 63.81 | 63810.00
22 | 040202002001 | 石灰稳定土 |  | 1、含灰量：12% 2、厚度：20cm |  | m2 | 1000 | 40.83 | 40830.00
本页小计 | [8 empty] | 274875.60
【新点2013清单造价江苏版 V10.3.5】
分部分项工程和单价措施项目清单与计价表
工程名称：扬州中燃城市燃气发展有限公司燃气管道改造以及抢维修工程建库项目--土石方及道路拆除恢复工程 |  |  |  |  | 标段： |  |  |  |  | 第3页 共4页
序号 | 项目编码 | 项目名称 |  | 项目特征描述 |  | 计量 单位 | 工程量 | 金额（元）
[8 empty] | 综合单价 | 合价 |  | 其中
暂估价
23 | 040204004004 | 安砌侧（平、缘）石 |  | 1、材料品种、规格：混凝土侧石，27.5*12.5*49（99），倒角R=6 2、基础、垫层：材料品种、厚度：C20细石砼 3、不含缘石主材，利用旧缘石 |  | m | 1000 | 685.89 | 685890.00
24 | 040204004005 | 安砌侧（平、缘）石 |  | 1、材料品种、规格：混凝土侧石，27.5*12.5*49（99），倒角R=6 2、基础、垫层：材料品种、厚度：C20细石砼 |  | m | 1000 | 706.61 | 706610.00
25 | 040202011001 | 碎石 |  | 1、石料规格：瓜子片 2、厚度：5cm |  | m2 | 100 | 19.26 | 1926.00
26 | 040202011002 | 碎石 |  | 1、石料规格：瓜子片 2、厚度：7cm |  | m2 | 100 | 26.35 | 2635.00
27 | 040203007003 | 水泥混凝土 |  | 1、混凝土强度等级：C30混凝土 2、厚度：15cm |  | m2 | 1000 | 118.93 | 118930.00
28 | 040203007002 | 水泥混凝土 |  | 1、混凝土强度等级：C30混凝土 2、厚度：18cm |  | m2 | 1000 | 139.04 | 139040.00
29 | 040203007004 | 水泥混凝土 |  | 1、混凝土强度等级：C30混凝土 2、厚度：20cm |  | m2 | 1000 | 152.69 | 152690.00
30 | 040204002002 | 人行道块料铺设 |  | 1、块料品种、规格：人行道板 300*300 2、基础、垫层：材料品种、厚度：砂垫层 |  | m2 | 1000 | 59.35 | 59350.00
31 | 040204002003 | 人行道块料铺设 |  | 1、块料品种、规格：人行道板 300*300 利用原有 2、基础、垫层：材料品种、厚度：砂垫层 |  | m2 | 1000 | 27.91 | 27910.00
32 | 040203006001 | 沥青混凝土 |  | 1、沥青混凝土种类：中粒式沥青混凝土 2、厚度：5cm 3、其他：综合考虑，不另外计取进退场费 |  | m2 | 1000 | 74.87 | 74870.00
本页小计 | [8 empty] | 1969851.00
【新点2013清单造价江苏版 V10.3.5】
分部分项工程和单价措施项目清单与计价表
工程名称：扬州中燃城市燃气发展有限公司燃气管道改造以及抢维修工程建库项目--土石方及道路拆除恢复工程 |  |  |  |  | 标段： |  |  |  |  | 第4页 共4页
序号 | 项目编码 | 项目名称 |  | 项目特征描述 |  | 计量 单位 | 工程量 | 金额（元）
[8 empty] | 综合单价 | 合价 |  | 其中
暂估价
33 | 040203006002 | 沥青混凝土 |  | 1、沥青混凝土种类：中粒式沥青混凝土 2、厚度：每增减1cm 3、其他：综合考虑，不另外计取进退场费 |  | m2 | 1000 | 13.77 | 13770.00
34 | 040203008001 | 块料面层 |  | 1、块料品种、规格：花岗岩板（主材费不含） 2、垫层：材料品种、厚度、强度等级：干硬性水泥砂浆3cm |  | m2 | 1000 | 51.64 | 51640.00
35 | 04B001 | 机动翻斗车运输混凝土 水泥混凝土(熟料) |  | 1、运输方式：机动翻斗车运输混凝土 水泥混凝土(熟料) 2、运距200m |  | m3 | 100 | 39.25 | 3925.00
36 | 04B002 | 机动翻斗车运输混凝土 水泥混凝土(熟料) |  | 1、运输方式：机动翻斗车运输混凝土 水泥混凝土(熟料) 2、运距：每增加200m |  | m3 | 100 | 3.66 | 366.00
37 | 040504001001 | 砌筑井 |  | 1、垫层、基础材质及厚度：C20 2、砌筑材料品种、规格、强度等级：砖砌 深度1m 3、井盖、井圈材质及规格：铸铁D700 甲供 |  | 座 | 10 | 328.77 | 3287.70
|  | 分部小计 | [6 empty] | 2446993.30
|  | 分部分项合计 | [6 empty] | 2446993.30
1 | 041106001001 | 大型机械设备进出场及安拆 |  |  |  | 台·次 | 1
2 | 041104003004 | 施工护栏 |  | 1、护栏类型：钢护栏 2、护栏高度：0.8m以内 3、类型：移动式 |  | m·天 | 100 | 0.40 | 40.00
3 | 041104003007 | 施工护栏 |  | 1、护栏类型：彩钢板 2、护栏高度：1.8m |  | m | 100 | 25.80 | 2580.00
4 | 041104003002 | 施工护栏 |  | 1、类型：沟槽临时钢盖板搭设 一个月以内 2、钢板厚度：中厚 |  | m2 | 10 | 24.80 | 248.00
|  | 单价措施合计 | [6 empty] | 2868.00
本页小计 | [8 empty] | 75856.70
合 计 | [8 empty] | 2449861.30
【新点2013清单造价江苏版 V10.3.5】

## 4.3 表-11 总价措施项目清单与计价表
总价措施项目清单与计价表
工程名称：扬州中燃城市燃气发展有限公司燃气管道改造以及抢维修工程建库项目--土石方及道路拆除恢复工程 | [5 empty] | 标段： |  |  |  |  | 第1页 共2页
序号 | 项目编码 | 项目名称 |  | 计算基础 | 费率（%） |  | 金额（元） |  | 调整 费率（%） | 调整后 金额（元） |  | 备注
1 | 041109001001 | 安全文明施工费 |  |  | 100.000 |  | 41402.66
1.1 |  | 基本费 |  | 分部分项合计+单价措施项目合计-除税工程设备费 | 1.200 |  | 29398.34
1.2 |  | 增加费 |  | 分部分项合计+单价措施项目合计-除税工程设备费 | 0.280 |  | 6859.61
1.3 |  | 扬尘污染防治增加费 |  | 分部分项合计+单价措施项目合计-除税工程设备费 | 0.210 |  | 5144.71
2 | 041109002001 | 夜间施工 |  | 分部分项合计+单价措施项目合计-除税工程设备费 | 0.100 |  | 2449.86
3 | 041109003001 | 二次搬运 |  | 分部分项合计+单价措施项目合计-除税工程设备费
4 | 041109004001 | 冬雨季施工 |  | 分部分项合计+单价措施项目合计-除税工程设备费 | 0.200 |  | 4899.72
5 | 041109005001 | 行车、行人干扰 |  | 分部分项合计+单价措施项目合计-除税工程设备费
6 | 041109006001 | 地上、地下设施、建筑物的临时保护设施 |  | 分部分项合计+单价措施项目合计-除税工程设备费
7 | 041109007001 | 已完工程及设备保护 |  | 分部分项合计+单价措施项目合计-除税工程设备费 | 0.010 |  | 244.99
8 | 041109008001 | 临时设施 |  | 分部分项合计+单价措施项目合计-除税工程设备费 | 1.650 |  | 40422.71
【新点2013清单造价江苏版 V10.3.5】
编制人（造价人员）： | [7 empty] | 复核人（造价工程师）：
总价措施项目清单与计价表
工程名称：扬州中燃城市燃气发展有限公司燃气管道改造以及抢维修工程建库项目--土石方及道路拆除恢复工程 | [5 empty] | 标段： |  |  |  |  | 第2页 共2页
序号 | 项目编码 | 项目名称 |  | 计算基础 | 费率（%） |  | 金额（元） |  | 调整 费率（%） | 调整后 金额（元） |  | 备注
9 | 041109009001 | 赶工措施 |  | 分部分项合计+单价措施项目合计-除税工程设备费
10 | 041109010001 | 工程按质论价 |  | 分部分项合计+单价措施项目合计-除税工程设备费
11 | 041109011001 | 建筑工人实名制费用 |  | 分部分项合计+单价措施项目合计-除税工程设备费 | 0.030 |  | 734.96
12 | 041109091001 | 特殊条件下施工增加费 |  | 分部分项合计+单价措施项目合计-除税工程设备费
合 计 | [6 empty] | 90154.90
【新点2013清单造价江苏版 V10.3.5】
编制人（造价人员）： | [7 empty] | 复核人（造价工程师）：

## 4.4 表-12 其他项目清单与计价汇总表
其他项目清单与计价汇总表
工程名称：扬州中燃城市燃气发展有限公司燃气管道改造以及抢维修工程建库项目--土石方及道路拆除恢复工程 |  |  |  | 标段： |  |  | 第1页 共1页
序号 | 项目名称 |  | 金额(元) |  | 结算金额(元) | 备注
1 | 暂列金额
2 | 暂估价
2.1 | 材料暂估价
2.2 | 专业工程暂估价
3 | 计日工
4 | 总承包服务费
合 计
【新点2013清单造价江苏版 V10.3.5】

## 4.5 表-13 规费、税金项目计价表
规费、税金项目计价表
工程名称：扬州中燃城市燃气发展有限公司燃气管道改造以及抢维修工程建库项目--土石方及道路拆除恢复工程 |  |  |  | 标段： |  |  |  | 第1页 共1页
序号 | 项目名称 |  | 计算基础 |  | 计算基数(元) |  | 计算费率(％) |  | 金额(元)
1 | 规费 |  | 环境保护税+社会保险费+住房公积金 |  | 62738.40 |  | 100.000 |  | 62738.40
1.1 | 社会保险费 |  | 分部分项工程费+措施项目费+其他项目费-除税工程设备费 |  | 2540016.20 |  | 2.100 |  | 53340.34
1.2 | 住房公积金 |  | 分部分项工程费+措施项目费+其他项目费-除税工程设备费 |  | 2540016.20 |  | 0.370 |  | 9398.06
1.3 | 环境保护税 |  | 分部分项工程费+措施项目费+其他项目费-除税工程设备费 |  | 2540016.20
2 | 税金 |  | 分部分项工程费+措施项目费+其他项目费+规费-除税甲供材料和甲供设备费/1.01 |  | 2602754.60 |  | 9.000 |  | 234247.91
合 计 | [8 empty] | 296986.31
【新点2013清单造价江苏版 V10.3.5】
编制人（造价人员）： | [5 empty] | 复核人（造价工程师）：

## 4.6 承包人供应主要材料一览表
承包人供应主要材料一览表
工程名称：扬州中燃城市燃气发展有限公司燃气管道改造以及抢维修工程建库项目--土石方及道路拆除恢复工程 | [5 empty] | 标段： |  |  |  | 第1页 共2页
序号 | 材料编码 | 材料名称 |  | 规格、型号等要求 | 单位 |  | 数量 | 单价(元) | 合价(元) |  | 备注
1 | 01150211 | 六角空心钢 |  |  | kg |  | 17.5 | 4.72 | 82.60
2 | 01290100 | 钢板(中厚) |  |  | t |  | 0.022 | 3863.00 | 84.99
3 | 01292307 | 彩钢板 |  | 1800×850δ3 | 块 |  | 30.77 | 55.40 | 1704.66
4 | 02090101 | 塑料薄膜 |  |  | m2 |  | 330 | 0.71 | 234.30
5 | 03633315 | 合金钢钻头 |  | 一字型 | 根 |  | 11.12 | 6.86 | 76.28
6 | 03652401 | 钢锯片 |  |  | 片 |  | 13 | 360.17 | 4682.21
7 | 03652403 | 合金钢切割锯片 |  |  | 片 |  | 4.2 | 68.60 | 288.12
8 | 03652405 | 刻槽机锯片 |  |  | 组 |  | 1.5 | 4258.99 | 6388.49
9 | 04010611~1 | 复合硅酸盐水泥 |  | 32.5级 | kg |  | 17591.33 | 0.43 | 7529.09
10 | 04030107 | 中(粗)砂 |  |  | t |  | 222.3251 | 165.00 | 36683.64
11 | 04050219 | 碎石 |  | 60 | t |  | 23.87 | 147.00 | 3508.89
12 | 04090100 | 生石灰 |  |  | t |  | 40.8 | 499.00 | 20359.20
13 | 04090302-1 | 黄土 |  |  | m3 |  | 222.73 | 29.14 | 6490.35
14 | 04130101 | 机砖 |  |  | 百块 |  | 24.7 | 0.52 | 12.80
15 | 14010304 | 钢管 |  |  | kg |  | 13 | 3.77 | 49.01
16 | 19450306 | 高压风管 |  | φ25-6P-20m | m |  | 1.94 | 16.29 | 31.60
17 | 30410504 | 铸铁爬梯 |  |  | kg |  | 99.69 | 4.50 | 448.61
18 | 31110301 | 棉纱线 |  |  | kg |  | 10 | 5.57 | 55.70
19 | 31150101 | 水 |  |  | m3 |  | 2480.478 | 4.57 | 11335.78
20 | 32030513 | 扣件 |  |  | 个 |  | 2.08 | 4.89 | 10.17
21 | 33052114 | 人行道板 |  | 30cm×30cm×6cm | 千块 |  | 11.4 | 2744.16 | 31283.42
22 | 33110501~1 | 混凝土侧石 |  | 27.5*12.5*49（99） | m |  | 1015 | 20.41 | 20716.15
23 | 33130321 | 钢护栏 |  | 2060×1800 | 片 |  | 0.052 | 368.75 | 19.18
24 | 33350303 | 底盘 |  | 500×130 | 只 |  | 0.049 | 6.31 | 0.31
25 | 80010125~1 | 水泥砂浆 1:3(干拌（混）砂浆) |  |  | t |  | 1.65 | 341.00 | 562.65
26 | 80030105~1 | 石灰砂浆 1:3(干拌（混）砂浆) |  |  | t |  | 27.06 | 341.00 | 9227.46
27 | 80210118~1 | C20粒径20砼32.5级坍落度35-50(商品砼)(非泵送) |  |  | m3 |  | 2040 | 519.00 | 1058760.00
28 | 80210144~1 | C20粒径40砼32.5级坍落度35-50(商品砼)(非泵送) |  |  | m3 |  | 0.71 | 519.00 | 368.49
29 | 80210147~1 | C30粒径40砼32.5级坍落度35-50(商品砼)(非泵送) |  |  | m3 |  | 357 | 560.00 | 199920.00
【新点2013清单造价江苏版 V10.3.5】
承包人供应主要材料一览表
工程名称：扬州中燃城市燃气发展有限公司燃气管道改造以及抢维修工程建库项目--土石方及道路拆除恢复工程 | [5 empty] | 标段： |  |  |  | 第2页 共2页
序号 | 材料编码 | 材料名称 |  | 规格、型号等要求 | 单位 |  | 数量 | 单价(元) | 合价(元) |  | 备注
30 | 80210147~2 | C30粒径40砼32.5级坍落度35-50(商品砼)(非泵送) |  |  | m3 |  | 183.6 | 560.00 | 102816.00
31 | 80250500 | 中粒式沥青混凝土 |  |  | t |  | 152 | 455.00 | 69160.00
32 | 80350303 | 稳定土混合料 |  |  | m3 |  | 204 | 275.89 | 56281.56
33 | CL0001 | 黄土 |  |  | m3 |  | 1000 | 33.00 | 33000.00
34 | CL-D00001 | 垃圾堆置费 |  |  | m3 |  | 360 | 10.00 | 3600.00
35 | YZ0001 | 水 |  |  | t |  | 5.394 | 4.53 | 24.43
合计 | [8 empty] | 1685796.14
【新点2013清单造价江苏版 V10.3.5】